## Sheet2
泽普县第二中学五金用品采购清单1
序号 | 名称 | 参数要求 | 数量 | 单位 | 供货品牌、型号 | 供货参数 | 单价 | 合计 | 备注
1 | 踏式冲洗阀 | 32#，进水口1寸（3.2cm）,加厚式踏板，重量600g以上，阀体材质：黄铜，质量或环保等级为特级。 | 20 | 个
2 | 手按式冲洗阀 | 32#，手按式冲洗阀，铜芯、国标，质量或环保等级为特级 | 20 | 个
3 | 水龙头 | 15#，不锈钢、铜芯、国标，4分快开水龙头；质量或环保等级为特级；（必须送样品，合格后送货） | 200 | 个
4 | PPR阀门 | 活接25#，类型(通道位置)：卫生，结构形式：固定球球阀；公称通径 (mm)；25；产品材质：PPR；4C阀门类型 | 10 | 个
5 | PPR阀门 | 活接20#，类型(通道位置)：卫生，结构形式：固定球球阀；公称通径 (mm)；20；产品材质：PPR；4C阀门类型 | 10 | 个
6 | PPR阀门 | 活接32#，类型(通道位置)：卫生，结构形式：固定球球阀；公称通径 (mm)；32；产品材质：PPR；5C阀门类型 | 10 | 个
7 | 落水阀 | 50#，50型落水胆+转接头，毛重：500.00g，材质：塑料 | 30 | 个
8 | 混合阀 | 铜主体明装混水阀，浴室冷热淋浴水龙头花洒淋浴龙头卫生间明管混水阀 | 35 | 个
9 | 链锁 | 开合方式，顶开 结构，连环结构 产品形状，链条锁 产品类型，直开挂锁 产品尺寸（长*宽*高）(mm)：1 产品材质：铁 表面处理：抛光 锁梁(mm):电子锁芯 开锁方式:钥匙 锁芯:电子锁芯 锁芯材质:铁 钥匙数目:4 | 20 | 个
10 | 50挂锁 | 三环 50MM 挂锁，产品尺寸（长*宽*高）(mm) 1000*1000 产品材质，铁 表面处理，黄铜抛光 锁梁(mm)，50 开锁方式，顶开 锁芯，电子锁芯 锁芯材质，铁 钥匙数目，4 | 30 | 个
11 | 63挂锁 | 三环 63MM 挂锁， 产品材质，铁 表面处理，黄铜抛光 锁梁(mm)，63 开锁方式，顶开 锁芯，电子锁芯 锁芯材质，铁 钥匙数目，4 | 20 | 个
12 | 热熔枪 | 功率 (w)：100-150w，喷胶温度(℃)：140-220；胶条直径(mm)11；枪嘴铜制材料；内置止胶阀机构，不断胶，不溢胶，PTC陶瓷发热芯，稳定出胶 | 30 | 把
13 | 老虎钳 | 45#钢，沾塑柄 | 5 | 把
14 | 尖嘴钳 | 钳头材质工具钢，产品总长200mm | 5 | 把
15 | 生胶带 | 一卷20米，PTEE为原料 | 50 | 卷
16 | 方形灯 | 规格：60*60，色温6500，功率60W,压铸铝材边框经久耐用,因为是学校照明用，需要广东佛山照明品牌 | 100 | 个
17 | 感应吸顶灯 | 30W足瓦感应吸顶灯；智能类型 LED灯，感应式 照射面积 (㎡)，6-10㎡（含） | 50 | 个
18 | 声控吸顶灯 | 111V~240V(含)，功率 (w)23w，无闪烁 | 50 | 个
19 | 面盆水龙头 | 面盆立式水龙头，不锈钢材质，铜芯、国标。 | 30 | 个
20 | led灯管 | 功率 (w)18w-30W，电压111V~240V(含)，产品长度 (mm)1200mm，因为是教室学生照明用，需要广东佛山照明品牌 | 200
21 | 锯条 | 手用钢锯条，100支/盒，材质，高碳钢 刀片厚度(mm)，0.6 | 5 | 盒
22 | 63漏电保护 | 正泰2P 63A；灭弧方式，机械灭弧；产品类型，漏电保护继电器。工作原理，电流动作型；漏电类型，AC型；额定剩余电流，30mA； | 5 | 个
23 | 2P空气开关 | 3个c32,3个c63 2P空气开关 额定电流：32A 工作电压：400V~ 绝缘电压：500V 频率：50Hz 电磁脱扣：C型 尺寸：36mm×81mm×65.5mm (不含手柄） | 6 | 个
24 | 63漏电开关 | 正泰2P 63A；额定电压 (V)，230 产品类型，开关 产品尺寸，12 产品材质，树脂 包装规格，单个装 安装孔距 (mm)，2 安装电流 (A)，12 额定电流 (A)，100 灭弧方式，机械灭弧；电气寿命，1 机械寿命，11 | 5 | 个
25 | 63三相开关 | 正泰3P 63A ；额定电压 (V)，220 产品类型开关 产品尺寸，17.7*80 产品材质，pv 安装孔距 (mm)，5 安装电流 (A)，380 额定电流 (A)，200 灭弧方式，栅片灭弧 接线方式，板后 安装方式，插入式 脱扣方式，复式脱扣 温度范围，-5～40℃ | 5 | 个
26 | 双开开关 | 暗装开关 双开 | 20 | 个
27 | 明装插座 | 10a，明装5孔插座 | 20 | 个
28 | 塑钢窗把手 | 通用把手，铁质 | 30 | 个
29 | 应急指示灯 | 功率: 5W及以下 颜色分类: 新国标单面左转向 新国标单面右转向 新国标单面安全出口 灯具是否带光源: 带光源 电压: 111V~240V（含） 光源类型: LED 质保年限: 3年 应急时间: ≥90min | 50 | 个
合计： |  |  | 1071 |  |  |  |  | 0