## Sheet1 (4) (hidden)
泽普县政府采购审批表
采购单位 |  |  | 资金来源
采购计划 | 采购物品名称 | 数量 | 单价 | 金额 | 规格要求
0
采购金额合计
县采购办意见
县财政局意见
分管县领导意见

## Sheet1
2024年秋季第一学期天然气锅炉集中采购计划
| 单位：泽普县第六中学 | [5 empty] | 时间：2024年9月2日
No | 物品 类目 | 物品 名称 | 参数、规格 | 数量 | 单位 | 预算 单价 | 仅供参考图片 | 投标供货商填写 |  |  | 报价实 物图片
[8 empty] | 品牌 型号 | 参数 规格 | 生产 厂家 名称
1 | A02050401 工业锅炉 | 锅炉主机 | 额定发热量MW/h：0.21 工作压力/MPa：常压 出水温度：85 °C 回水温度： 60°C 测试热效率>93 水试验压力/MPa：0.4 大件运输重量/T：0.66 【设计燃料】Qydw=10200kcal/kg=42.7MJ/kg 天然气：8-30Nm3/h(最小工况/最大工况) 出水/回水接口DN：50 排污口DN：40 烟囱口径内径mm：219 输出功率：50-200KW/h 天然气流量：25-30m3/h 天然气压力：4-6Kpa 天然气供气主管径：DN32-DN40 燃烧机阀组口径：DN20 电机功率：0.37KW 燃烧机电源：50Hz 230V 流量：6m3/h 测温器范围：0-100°C 扬程：32m 本体结构：箱式 【包工包料包安装】 | 1 | 台 | 144300
|  | 配套设备 | 燃烧器：标配【包工包料包安装】 | 1 | 台
|  |  | 电脑控制柜：HXDK-0.21【包工包料包安装】 | 1 | 台
|  |  | 膨胀水箱：DN400（包工包料包安装） | 1 | 台
|  |  | 烟囱：Φ219【包工包料包安装】 | 1 | 套
|  |  | 出水阀：DN50【包工包料包安装】 | 1 | 台
|  |  | 回水阀：DN50【包工包料包安装】 | 1 | 台
|  |  | 球式排污阀：DN40【包工包料包安装】 | 1 | 台
|  |  | 浮球阀：DN20【包工包料包安装】 | 1 | 台
|  |  | 内螺纹球阀：DN20【包工包料包安装】 | 1 | 台
|  |  | 液位管：DN20【包工包料包安装】 | 1 | 根
|  |  | 液位拷克：DN20【包工包料包安装】 | 1 | 对
|  |  | 热水循环泵：1.5KW【包工包料包安装】 | 1 | 台
|  |  | 一次循环泵1.5KW【包工包料包安装】 | 1 | 台
|  |  | 板式换热器15平方【包工包料包安装】 | 1 | 台
|  |  | 二次循环泵1.5KW【包工包料包安装】 | 1 | 台
|  |  | 不锈钢保温水箱4立方【包工包料包安装】 | 1 | 台
|  |  | 变频供水泵2.2KW【包工包料包安装】 | 2 | 台