## 三楼杨治廷
一中食堂维修报价（三楼）
序列 | 名称 | 规格型号 | 单位 | 数量 | 单价 | 总价
1 | 型材门 | 76*76*1.4铝合金隔断、玻璃、扣板、断桥门65 | m2 | 243
2 | 烟罩 | 1.38*2.63 | m2 | 3.6294
3 | 换玻璃 | 0.6*1.1 | 块 | 5
4 | 窗扇子（1档） | 塑钢窗65，0.55*0.9 | 档 | 1
5 | 阻燃板打地台 | 规格：120*240，厚度：12cm，6.7*0.62 | 米 | 6.7
6 | 阻燃板隔墙打底 | 规格：120*240，厚度：12cm，6.7*0.62 | M2 | 30
7 | 食堂墙面竹木纤维墙板 | 1.双面，规格：120*240，厚度：12cm | M2 | 50
8 | 隔墙拆除 | 原有隔墙拆除 | M2 | 120
9 | 方钢及混凝土墙面拆除 | 原有方钢混泥土拆除 | M2 | 120
10 | 大理石台面 | 规格：0.8*6.7，厚度：15毫米 | 米 | 6.7
11 | 600*600铝板吊顶 | 1.吊顶形式、吊杆规格、高度:脚手架 2.龙骨材料种类、规格、中距:U型轻钢龙骨3.面层材料品种、规格:600*600铝扣板 | M2 | 102
12 | 300*300铝扣板吊顶 | 1.吊顶形式、吊杆规格、高度:脚手架 2.龙骨材料种类、规格、中距:U型轻钢龙骨3.面层材料品种、规格:300*300铝扣板 | M2 | 24
13 | 方钢吊顶 | 1.吊顶形式、吊杆规格、高度:脚手架 2.龙骨材料种类、规格、中距:U型轻钢龙骨，4*4方钢 3.面层材料品种、规格:600*600铝扣板 | M2 | 69
14 | 吊顶拆除 | 原有吊顶拆除 | M2 | 195
15 | 开门洞（包抹灰） | 钢筋混泥土墙面拆除1.3*2.1 | 个 | 1
16 | 防火门（双开） | 甲级防盗门，2*2.45 | 套 | 1
17 | 防火隔墙 | 规格：水泥板1.2*2.4 厚：0.9 | M2 | 20
18 | 改电 | 型号：BV-2.5 材质：铜芯 型号：BV-4 材质：铜芯 配管：pvc20 | M2 | 125
19 | 改下水 | 高空作业，重新接管，三楼至一楼下水管道 规格：110管 | 米 | 30
20 | 改自来水 | PPR管，DN20,DN25 管件：弯头、三通、直接 阀门：截止阀 | 米 | 20
21 | 墙群油漆 | 1.基层类型:界面剂一道 2.喷刷油漆部位:室内 3.涂料品种、喷刷遍数 :外墙油漆 | 平方 | 150
22 | 消毒灯 | 常规 | 个 | 8
23 | 灭蝇灯 | 常规 | 个 | 8
24 | 照明灯 | 30*60 | 个 | 5
25 | 照明灯 | 60*60 | 个 | 11
26 | 开关插座 | 五孔插座，双联开关，三联开关 | 个 | 25
27 | 垃圾下楼及清运 |  | 项 | 1
|  |  |  | 合计 |  | 267167.17