## Sheet1 (4) (hidden)
泽普县政府采购审批表
采购单位 |  |  | 资金来源
采购计划 | 采购物品名称 | 数量 | 单价 | 金额 | 规格要求
0
采购金额合计
县采购办意见
县财政局意见
分管县领导意见

## 办公设备
泽普县第一中学广播设备采购项目预算清单
备注：表格里黄色部分供应商必填，否则竞价无效。
序号 | 物品名称 | 规格要求 | 数量 | 单位 | 单价 | 金额 | 供应商必填
[7 empty] | 品牌 | 型号 | 生产制造商名称 | 单价 | 金额
4 | A02091203IP网络广播终端 | 产品特点 1.专业一体化壁挂式设计，精致美观，工艺考究，尽显高档气质。 2.设备采用嵌入式计算机技术和DSP音频处理技术设计；采用高速工业级芯片，启动时间小于1s。 3.内置1路网络硬件音频解码模块，支持TCP/IP、UDP、IGMP(组播)协议，实现网络化传输16位CD音质的音频信号。 4.内置2×30W（MAX）功率放大器模块，音质细腻，功率强劲，具有网络功率选择，支持左右声道音量、平衡调节。 5.内置模拟音频信号备份模块，支持定压100V信号输入，当设备检测到网络无信号输入时（包括断网、断电状态），自动切换输入定压信号。 6.内置2.4G无线音频模块，传输频率：2.40MHz—2.53MHz，高保真、抗干扰性好。为行业内最高64K @16bit×2, 具有HDCD音质效果，音质最佳。声音延迟（＜0.5ms)。响应频率：80Hz—16KHz。 7.2.4G麦克风音量支持音量调节调节功能 8.实现加密传输，接收器支持自动扫频功能，轻松避开干扰。 9.充电功能，带充电管理，支持边充电边工作，充电用Type-C口，通用手机充电器。 10.1路线路（AUX）和1路话筒（MIC）输入接口，具有独立的音量和高低音调节，并支持断网寻呼功能。 11.内置音频处理电路，支持多路信号放大、混音，支持3级音频信号优先管理。 12.支持1000级自定义音频优先级默音控制，系统中的各种任务优先等级可以自由设定。 13.支持PSTN电话广播，支持短信语音广播。 14.支持手机WIFI点播，支持无线遥控器点播。 15.支持服务器统一授权操作管理功能，统一配置管理用户及密码。 16.支持数字音频时光流逝的断点播放功能，确保广播同步效果。 17.支持自动搜索IP地址并修改，支持广播系统对终端进行远程固件升级，无需到终端本地升级，减轻维护人员工作强度。 18.支持DHCP，兼容路由器、交换机、网桥网关、Modem、Internet、2G、3G、4G、组播、单播等任意网络结构。 19.支持新配置注册智能语音提示功能。 20.支持ESD保护，内置网络隔离防雷处理电路。 21.1路PC机下载IP地址串口，用于修改网络解码模块IP地址。 22.数字化产品，扩容方便，不受地理位置限制，无需增加机房管理设备，采用共网免线路施工的设计理念，安装简便。 技术参数 1.网络接口：标准RJ45输入 2.支持协议：TCP/IP，UDP，IGMP（组播） 3.音频格式：MP3 4.采样率：8KHz～48KHz 5.传输速率：100Mbps 6.音频模式：16位CD音质 7.输出频率：80Hz～16KHz 8.谐波失真：≤1% 9.信噪比：＞70dB 10.辅助线路输入电平：350mV工业标准接线端子 11.MIC 输入灵敏度：5mV 12.模块频率：2.40MHz—2.53MHz 13.模块配对：自动 14.模块配对距离：≤3米 15.环境温度：5℃～40℃ 16.环境湿度：20%～80%相对湿度，无结露 17.功耗：≤70W | 30 | 台 | 1650 | 49500
| A02091299 室内通道音柱 | 壁挂音箱 | 32 | 只 | 188.75 | 6040
| 音响线2.5 |  | 100 | 米 | 5 | 500
| 2.5PE管 |  | 150 | 米 | 5 | 750
| A02010104 NTP服务器(对时服务器） | 1.设备采用机柜式设计，自动实现卫星自动校时，使用地球同步卫星作为校时基准，与格林威治时间误差小于0.1秒。2.液晶显示屏可显示时间。3.支持与公共广播系统对接作为校时系统。4.系统带北斗卫星导航系统（BDS）+GPS卫星定位系统两大定位系统，可以实现后台远程切换两个不同系统。 | 1 | 台 | 2800 | 2800
| A02091299 天线放大器 | 1.频带范围不低于： 640~960MHz，增益： 12dB。2. 输出/入阻抗：50Ω，端口形式： 连接BNC 输入端。 | 4 | 套 | 292 | 1168
| A02091299对数指向性天线 | 1.宽频定向天线不低于680-960MHz；适用于GSM,CDMA,WCDMA,WLAN,LTE网络。2.水平面波源宽度：60°、垂直面波源宽度： 50°。 | 2 | 套 | 1121 | 2242
| 合计 |  |  |  |  | 63000
备注： 报价公司24个小时内样品送过来我校，我们现场试一下，符合我们的要求然后结果确认