## 2025年过包机
莎车县第五中学2025年采购的过包机参数清单
序号 | 目录代码 | 项目内容 | 参数 | 数量 | 单位 | 单价/元 | 参考图片
1 | A02370400 安全、检查、监视、报警设备 | 过包机 | 外观尺寸：2235(L)x875(w)x1245(h) 通道尺寸 ：650mm（宽）×500mm（高） 传送带速度 ：0.22 m/s~0.70m/s 传送带额定负荷180 kg 单次检查剂量 < 1.5µGy 分辨力：直径0.0787mm金属线 穿透力：14mm钢板，AWG34 胶卷安全性：对ISO1600胶卷安全 泄漏剂量 ： 0.2µGy/h 关机控制： 关机时是电脑正常关机程序，然后按一下波动开关，设备自动安全关机，减少设备故障。 环保设计：铅帘外加保护膜，防止客人手接触铅，避免铅污染。 动态画面切换： 画面在静止的时候可以切换，在动态的时候也可以自如切换。 X射线发生器： 射线束方向 底照式 管电流 0.4~0.5mA（可调） 管电压 80KV 射线束发散角 60° 冷却／工作周期 密封式油冷／100％ | 1 | 个 | 2.1万元

## 2025年过包机 (2)
莎车县第五中学2025年采购的过包机参数清单
序号 | 目录代码 | 项目内容 | 参数 | 数量 | 单位 | 单价/元 | 备注
1 | A02370400 安全、检查、监视、报警设备 | 过包机 | 外观尺寸：2235(L)x875(w)x1245(h) 通道尺寸 ：650mm（宽）×500mm（高） 传送带速度 ：0.22 m/s~0.70m/s 传送带额定负荷180 kg 单次检查剂量 < 1.5µGy 分辨力：直径0.0787mm金属线 穿透力：14mm钢板，AWG34 胶卷安全性：对ISO1600胶卷安全 泄漏剂量 ： 0.2µGy/h 关机控制： 关机时是电脑正常关机程序，然后按一下波动开关，设备自动安全关机，减少设备故障。 环保设计：铅帘外加保护膜，防止客人手接触铅，避免铅污染。 动态画面切换： 画面在静止的时候可以切换，在动态的时候也可以自如切换。 X射线发生器： 射线束方向 底照式 管电流 0.4~0.5mA（可调） 管电压 80KV 射线束发散角 60° 冷却／工作周期 密封式油冷／100％ | 1 | 个 |  | 包含安装、使用起开始两年免费维护服务