## Sheet2
莎车县第八中学食堂设备清单
序号 | 名称 | 参数 | 单位 | 数量
1 | 和面机 | 生产效率(25Kg/次） 5-8min/次；搅拌器转数(r/min) 35r/min ；配套电机(kw) 1.5kw；额定电压(V) 220V；额定和面量(Kg) 12kg/次；整机重量(Kg) 60；外形尺寸(mm) 650×450×850结构 | 台 | 3
2 | 切菜机 | 机器尺寸：1250（L）×500（W）×1250(H)(mm)，用途：可将根茎类蔬菜：如马铃薯、蕃薯、各种瓜类、竹笋、洋葱、茄子以及叶菜类蔬菜：如芹菜、大白菜、高丽菜、菠菜等蔬果类切成丝、片、段状， 功率：5.5KW/380V ，生产能力：1000-3000kg/h；含（切叶菜）大双刀1组、(切球茎类菜)切丁刀盘1组、切片刀盘1个、切丝刀盘1个，安装到位（包括所需的材料费） | 台 | 3
3 | 压面机 | 重量：10kg，内胆材质：不锈钢，采用sus304-1.5mm厚304#2B磨砂优质不锈钢板制作，功率为2.2KW，电压为380V，轧辊调距大，可加工10种以上面点类型，可调节面板厚度，可压宽、细面条，带两把压面刀，75型、辅材：水电管线、漏电保护开关，安装到位（包括所需的材料费）。 | 台 | 3
4 | 手推车 | 尺寸：800-500-850mm,mm,承载：300kg。材料均采用1.2mm SUS304不锈钢板、管，车板底部加一根横撑，加大板面载重。配备四个5"尼龙脚轮，脚轮支架厚度为5.2mm，其中二个万向轮。板材厚度为1.2mm，把手采用Ф50×1.2mm不锈钢管材，车框采用40×25×2.0mm焊管，衬板采用Q235冷轧板。 | 个 | 3
5 | 馍馍机 | 包装尺寸（长*宽*高） (cm)：120*45*55，面板采用1.2厚304不锈钢，产量每分钟60个，使用全铜线电机，功率3000W，每学期清洗保养维护，质保期间设备出现故障，无条件包换，必须达到学生、家长、学校满意。辅材：水电管线、漏电保护开关，安装到位（包括所需的材料费）。 | 台 | 3
6 | 操作台 | 尺寸：1800*800*800mm，材质为 304 不锈钢板，工作台面采用国标 1.5 不锈钢板磨砂板材，板下粘高密度中纤板，侧面、 门采用 1.0 厚不锈钢板，双通四门设计，增加实用性加强筋为 U 型 1.5mm 冷板，下设全钢可调子弹脚 1.0mm不锈钢腿。 | 台 | 9
7 | 案板 | 尺寸：1800*800*800mm，材质为 304 不锈钢板，工作台面采用国标 1.5 不锈钢板磨砂板材，板下粘高密度中纤板，侧面、 门采用 1.0 厚不锈钢板，双通四门设计，增加实用性加强筋为 U 型 1.5mm 冷板，下设全钢可调子弹脚 1.0mm不锈钢腿。 | 台 | 6
8 | 双层碗 | 包装规格：250*120*20mm；不锈钢加厚材质，直径18公分， | 个 | 2000
9 | 绿色菜墩 | 41.5公分 厚10公分 熟胶无毒无味 | 个 | 9
10 | 红色肉墩 | 41.5公分 厚10公分 熟胶无毒无味 | 个 | 4
11 | 不锈钢水瓢（35cm） | 型号：LY8316X，不锈钢加厚材质，直径35公分 | 个 | 9
12 | 不锈钢漏勺（35cm） | 不锈钢加厚材质，直径35公分 | 个 | 9
13 | 不锈钢大盆（80cm） | 型号：KD089，不锈钢加厚材质，直径80公分 | 个 | 9
14 | 不锈钢中盆（70cm） | 型号：KD089，不锈钢加厚材质，直径70公分 | 个 | 9
15 | 不锈钢小盆（50cm） | 型号：KD089，不锈钢加厚材质，直径50公分 | 个 | 9
16 | 蒸箱 | 尺寸：1450*1380*520mm，柜体采用 1.2mm 304不锈钢进品优质不锈钢制作；特殊整机全封闭式发泡工艺、保温、节能、高效；不锈钢板盆采用一次性冲压成形的特殊工艺，厚度 1.2mm，新款 优质耐温、耐压、高弹性硅胶门封，密封牢固；全自动浮球进水功能，缺水自给，满水自停；安全卸压汽阀，保障柜体安全使用；安装到位（包括所需的材料费）。 | 台 | 2
17 | 保温台（5孔） | 1.尺寸：1800*700*800、采用优质304不锈钢板制作，台面厚度1.2mm，层板厚度1.0mm；2、脚腿采用304优质不锈钢管，厚度1.0mm；配有可调式子弹脚；3、采用优质发热板，方便清理；4、配304材质食品级份数盒，安全卫生； | 台 | 9
18 | 手推四轮垃圾车 | 400L推式垃圾清运车，长127cm、高96cm | 个 | 3
19 | 电子秤 | 电子地秤最大称量200公斤，最小称量1公斤，分度值50g，不锈钢秤面，LED显示屏，精准称重操作简单 | 台 | 3
20 | 磨刀转盘 | 小砂轮台式家用电动打磨剖光钻孔机，产品类型：多功能环保型磨刀机 | 个 | 1
21 | 冷藏柜 | 内胆采用不锈钢内胆，玻璃门，1000*1900*500mm，内部隔板可根据实际需要调整高度，制冷方式：风冷，电源：220v/50HZ，电功率184W，工作温度：+5°C--5°C/0°C--12°C净重：106kg制冷剂：R134a/130g/190g | 台 | 6
22 | 米饭餐盒 | 口径 (mm)：25410，不锈钢加厚，五格餐盘 | 个 | 3000
23 | 消毒柜 | 大消毒柜：双开1210*350*1600mm,产品容积为900L,必须采用热风循环技术，可持久消毒。消毒温度：高温消毒（大于100摄氏度）；消毒方式：高温热风，电源电压：220V电源频率：60HZ，消毒时间60min,额定功率2400W、辅材：水电管线、漏电保护开关，安装到位（包括所需的材料费）。 | 台 | 9
24 | 留样柜 | 1、采用优质不锈钢板制作，板面经过特殊处理，光亮整洁，美观大方，方便清理；2、数字控温系统，温度显示更精确，实时显示温度，精细化调温，一键快捷温度设计，使用户选择温度更精确；3、采用优质压缩机，使用稳定，寿命时间长；4、重力脚采用内部铸钢轴，单个承重可达300斤；5、可拆卸式梯卡扣，增加减少搁物架更方便，加粗层网搁架，承重更强每层可承重80公斤；、内箱采用整体拉伸内胆，无卫生死角，清洁更方便；内箱R角设计，清理方便。7、90度自动回归铰链，10万次使用寿命设计；8、中梁整体发泡安装，更结实耐用，冷冻中梁全部加发热丝，做防凝露计。 9、尺寸：600*650*1900 | 台 | 1
25 | 筷子消毒盒 | 长度27cm以下筷子均可使用，不分圆形与方形 | 个 | 18
26 | 筷子 | 木筷，一包十双 | 双 | 1000
27 | 升降机（搬运大米等饭菜） | pa1500，单双钩称重750/1500kg，电机功率1500w，钢丝绳30米，电机重量33.5kg | 台 | 1
28 | 一开五热水器 | 产品尺寸（长*宽*高）(mm)：1280*380*1380mm，型号：KX-RO-A20双筒储水，多级过滤，开水龙头带钥匙专人管理，出水量35L+35L，出水水质：净化水，储水量：70L，电压： 6w+6w，电源： 30A，功率：12W，进水压力：0.3，净重： 120千克，滤芯：RO膜，热水温度：＞90，日制水量：2000L，内胆：304#材质。外壳不锈钢面板，温度数码显示，储水量：100L，电压：380V，电源：30A，工作原理:反渗透，功率：6000W，进水压力：0.3，净重：120，控制方式：自动,类型：纯水机，冷水温度：常温，滤芯：PO膜，热水温度>90，日制水量：2000L，水处理机类别：纯水机，过滤配置：三筒三级，内胆：304#材质。外壳不锈钢面板，温度数码显示。满足200人饮水。辅材：水电管线、供排水管线，漏电保护开关，安装到位，质保两年，质保期，每学期更换两次滤芯，包安装。 | 台 | 3