## Sheet1
莎车县第八中学2024年春季监控设备统计参数
序号 | 名称 | 参数 | 单位 | 数量
1 | 摄像头 | 300万1/2.8”CMOS ICR日夜型网络高清一体机摄像机传感器类型1/2.8~ProgressiveS can CMOS信号系统Pe/NTSC快门1/1秒~1/30，000秒日夜转换模式ICR红外滤片式信噪比大于52dB自动光圈F1.6-F4.4有效像素有效像素300万视频输出网络编码输出分辨率50HZ：25fps(1920x 1080) 60HZ：30fps(1920x 1080) 50H 2：25fps(1280x 720) 60HZ：30fps( 1280x720)低照度彩色：0.05ux@(F 1.6， AGC ON) 黑白：0.0lux@(F 1.6， AGCON)水平角度57.2-2.2度(广角-望远)3D降噪支持镜头焦距4.3-129.0mm，30倍光学变倍光圈F1.6-F4.4近摄距10-1500mm(广角-望远)变倍速度大约4.1秒(光学，广角-望远)日夜转换模式ICR滤片式菜单控制曝光模式自动曝光/光圈优先/快门优先/手动曝光聚焦模式自动聚焦/一次聚焦/手动聚焦背光补偿关/上/下/左/右/中RS-485视频压缩标准H.265/H.264压缩输出码率32kbps-12Mbps音频压缩标准G.722.1、G.711-aaw、G.711-uaw、MP 22、G.726、AAC、PCM | 个 | 30
2 | 收发器 | 全千兆4光2电光纤收发器单模单纤SC光电转换器交换机模块网络监控中维汇聚级联远距离3km | 对 | 20
3 | 监控电源 | 商品名称：小耳朵监控电源商品毛重：500.00g防水等级：无防水等级HMQ-WJD 350-123C认证防尘设计镂空设计导轨式安装端正保护盖 | 个 | 80
4 | 监控电源线 | 纯铜芯护套线2芯rvv 2.5平方监控电源线软电线国标纯铜2芯高柔韧抗拉扯全新环保PVC护套防火阻燃3C认证环保材料 | 米 | 2500
5 | 监控支架 | 加厚鸭嘴支架 | 个 | 30
6 | 网线 | 监控专用网线海康威视超五类网线【工程版0.5mm无氧铜线芯】CAT5e类非屏蔽网线家装网络布线监控箱线305米DS-1LN5EUSCO类型：工程网线外被性能：常规pvc屏蔽类型：非屏蔽3C认证强抗干扰耐磨外被清晰米标千兆传输道题直径0.50绝缘材质高度聚乙烯HDPE | 米 | 1900