## Sheet1 (2)
警用装备购置项目
一、技术参数、价格及服务要求 | [6 empty] | 价格：元
序号 | 序号 | 名称 | 技术参数 | 单位 | 数量 | 备注 | 服务承诺 | 质保期
1 | 1 | 移动警务终端（PDA) | 1、处理器为5G SOC芯片，八核，主频不低于2.6GHz 2、屏幕≥6.5英寸，OLED屏，分辨率不低于2376 x 1080 3、主摄像头不低于6400万像素，后置摄像头支持长焦摄像头、OIS光学防抖 4、运行内存不低于8G，机身内存不低于128G，同时支持NM存储卡 5、电池容量≥4200mA(典型值)，支持40W有线无线超级快充以及无线反向充电 6、全网通，支持5G双卡双待，至少支持n28/n41/n78/n79频段 7、内置NFC模块，支持读卡器模式与卡模拟模式 8、至少同时支持GPS/AGPS/GLONASS/北斗定位功能；支持关闭GPS仅使用北斗进行定位 9、蓝牙5.1及以上，支持BLE，SBC、AAC，LDAC高清音频 10、支持屏内指纹、陀螺仪、环境光传感器、重力传感器、接近传感器、Camera激光对焦传感器 11、机身重量不高于188g 12、支持基于国产自主操作系统开发的安全双系统，可按需适配移动警务生态应用和系统版本定制 13、支持双卡双APN同时在线（卡1卡2分别绑定不同APN接入点），前台和后台可以同时收到在线消息； 14、双系统需防止开放root权限，能刷定制安全双系统ROM包，两个操作系统运行在不同的ROM空间中； 15、工作系统下USB只能保留充电功能，禁用WiFi和蓝牙； 16、两个系统可以分别设置密码、指纹，首次开机强制设置密码保护，切换安全系统时强制要求使用密码； 17、某一个系统出现故障，不会影响另一个系统的正常运行； 18、终端内置密码模块支持空中发证技术，无需外置TF加密卡或贴膜卡或simkey，实现在线证书下发、更新能力； 19、终端满足《智能手机型移动警务终端 第 1 部分 技术要求》 | 部 | 5 | （含加密证书组件）及本地平台适配、认证并能正常使用。 | 配件：每款警务终端配有原装充电器、手机屏幕膜，防护手机壳； 备品：备用PDA 5台。 | 3年
2 | 2 | PDA条码打印机 （蓝牙打印机） | 打印方式：行式热敏；卷纸宽度：80mm；打印宽度：72mm（24汉字/行 48英文字符/行 标准24点阵高字体） 打印速度：大于等于80mm/秒；打印分辨率：大于等于203dpi；内置字库：ASCII字库(8x16,12x24,16x32,24x48)、GBK(16x16,32x32),GB1830(24X24)；机芯寿命：50km（25%打印密度或以下）或者每点：1亿次脉冲 指令集 ESC/pos兼容指令集、JPL指令集、CPCL指令集；打印内容：机场公安公章、英文、数字、各种符号、汉字、图形、曲线、预存储图标、；一维条码(UPC-A、UPC-E、CODE39、EAN-13、EAN-8、CODABAR、CODE128、CODE93、CODE128、ITF) 二维条码(QRCode等)；电源：DC7.4V/ 2500毫安可充电锂电池，电池可单独拆卸，并提供电池检测报告；充电方式：待机充电 充电时间：4-5小时；待机时间：210-220小时；一次充电可打印长度 超长打印（一次充电可打印130m-150m/12.5%密度） 防护等级：通过IP54检测，提供证明材料；蜂鸣器 支持；类型\电压\电量\寿命 锂聚合物电池\7.4v\2500mAh\循环充电500次以上\外置；有线接口：RS232串口、USB2.0（可选）；无线接口：蓝牙4.0或者NFC；参数设置：打印参数、蓝牙参数、传感器参数等；黑标检测：左右双黑标；标签检测：透射式；报警功能：缺纸检测、电量不足检测、开盖检测；装纸方式：蛤壳式装纸；开盖方式：按键开盖；状态指示：OLED显示：通讯方式、打印、缺纸、开盖、缺电、休眠、纸类型；省电模式：自动休眠、自动唤醒，避免浪费电量；异常检测：热敏纸缺纸检测（避免无法打印正常、出现补打情况）、电量不足检测、开盖检测 外观尺寸：118.5-120mm（长）*113-115mm（宽）*53-55mm（高）；重量：大约390g（含电池、不含纸卷）；使用环境：温度：-15~45℃，湿度：35~90% 不结露；存储环境：温度-25℃～70℃，湿度：10~95% 不结露；类型：热敏式；宽度：2-3英寸 75-80mm；直径：36-40mm；热敏纸方向：向外；热敏纸显影期限：4.5-5年 | 台 | 5 | 带充电器，送5卷条码打印纸 |  | 3年
3 | 3 | PDA卡费 | 移动、联通、电信选三大通讯运营商之一，≧1000分钟国内通话，全国5G ≧80G的国内上网流量 | 年 | 5 |  | 需供应商根据需求方实际与移动、联通、电信沟通办理 | 2年
4 | 4 | 防刺战术背心 | 透气性良好，背心兜体配置为塑钢快把警棍套，催泪喷套，手电套和手铐套、95、92弹夹套；肩部两侧也可佩戴对讲机及执法记录仪； 颜色：黑色；技术参数：；1.防刺层材料：金属材料；2.防刺层类型：为匀质防刺层，材料均匀平整一致，无局部隆起、等缺陷。3.防护面积≧0.3㎡4.防刺服类型：A类警用防刺服5.整体重量：≦3.5KG6.组成：样品由外套、芯片（防刺层、防刺保护套）组成，防刺层由8层0.1MM合金钢片制成，芯片厚度≧1.1MM.7.防刺性能：在常温、常湿条件下，产品使用D1刀具，测试体以24J+-0.5J撞击能量，按照0度刺入角方向，对防刺服的前片、后片进行5次有效刺穿的情况下，防刺服未出现穿透。8.内胆柔软度≦31N9.肩部可调节设计，腰部可调节，规格尺寸应符合常规身高的警员穿着，尺寸为均码，使用者可根据自己身高度借助廉洁带自行调节。可以按照用户需求定制增加标志和字样 | 件 | 27 | 含防刺层（可卸） |  | 1年
5 | 5 | 多功能酒精检测仪 | 一、产品简介 酒精测试仪具有集酒精测试、交通指挥、照明、声光报警等多功能为一体，具备检测迅速、精准，操作简单及轻巧便携等特点。 外观展示二、功能优势1.自动泵吸：隔空吹气免接触干净、卫生，适合大范围排查；2.快速测试：1~15秒可调节，避免排队，高峰期检查不拥堵；3.灵敏度高：一滴酒也能检测，不放过丝毫隐患；4.精准测量：燃料电池传感器与集成芯片，真实还原酒精含量；5.测试范围广：模拟血液测试值，跨越0-~400mg区间；6.红蓝爆闪灯：一键开启警示灯，三种状态任意切换：常亮、频闪、交互闪；7.照明灯：一键开启照明灯，两颗LED高亮白光灯，远光照明，穿透力强，具备闪光预警功能；8.破窗器：紧急时按下手柄底部开盖按钮，打开破窗器，钨钢头可强力破拆车窗；9.强磁吸盘：手柄末端附带强力磁铁，可紧固在车辆、围栏、警示牌等处；10.高音警哨：长按/短按可开启蜂鸣器，发出报警提示音，声音响亮刺耳，可远距离报警；11.LCD显示屏：A.时间显示：提示执法准确时间，随时可校准；B.温度显示：实时显示CPU温度，保护主板及芯片，避免硬件损伤；C.电量显示：显示剩余电量，方便随时查看；D.酒精含量显示：数字化呈现酒精度数，精确至个位，并提供语音提示；E.功能显示：屏幕显示按键功能，便于执法操作，确保灯光及测试使用正确无误；12.电池：≥3000mAh，一次充电可连续测试600次；13.节能模式：测试状态时5分钟无操作自动关机，灯光开启不自动关机；14.定制：指挥棒灯光色彩可定制，红蓝双色，红色，橙色，荧光绿等。三、按键说明破窗器 手电筒及吸气口 强磁吸盘及挂绳 警哨键及USB口四、产品参数项目 参数测量模式 快速排查，自动检测抽气方式 连续泵吸，工作时连续抽气，测量途中可根据需要随时暂停测量范围 0~400mg/100mL BAC 灵敏度 约0.5mg/100mL BAC测量单位 mg/L(BrAC)、mg/mL(BAC)可选显示方式 约1.29英寸LCD彩色显示操作形式 菜单式 按键 四按键：警灯键、酒精检测键、照明键、口哨键，四键功能独立测量精度 标准气体浓度50mg/100mL BAC时：A、吹气距离小于5cm时：±5.0mg/100mLB、吹气距离5~10cm时：±6.0mg/100mLC、吹气距离大于10cm时：±10.0mg/100mL测量时间 1~15秒可调环境条件 操作温度范围： 0~-50度环境湿度：20-~98%大气压力：600-1400hPa使用电池 18650锂电池：4.35V/3000mAh，可连续酒测600次以上重量 275-280g包括电池功耗 酒测时45-50mA；指挥棒、手电筒全亮时55-60mA使用传感器 16mm燃料电池传感器手电筒功能 高亮白光指挥棒功能 红蓝光常亮、频闪、交互闪功能可任意切换尺寸 长 * 直径：330-340mm * ø40-45mm省电模式 仪器在酒测状态下5分钟自动关机，手电筒和指挥棒模式不自动关机五、配置清单序号 品名 数量 单位 备注1 多功能酒检指挥棒 1 台 2 电源适配器 1 个 3 充电线 1 条 4 使用说明书 1 本 5 合格证 1 张 6 包装盒 1 套 | 个 | 3 | 带充电器 |  | 2年
6 | 6 | 肩灯 | 1、具有红蓝爆闪、照明、爆闪角度自由调节等功能。拍打可更换警灯。2、质量：47-50g3、照度：初始在照明发光单元30mm处光斑中心照度为大于2900lx，连续照明4h后在照明发光单元30mm处光斑中心照度不小于2140lx4、闪光频率：单色灯闪烁频率10Hz，循环频闪模式下0.8Hz5、★旋转角度：肩袢挂扣能360度旋转（以公安部检测报告体现为准）6、电池工作时间：频闪≥8h，照明≥8.5h，7、具有质量保险，保险金额5年300万元，开标时提供保险单原件。8、★具有2018年以来公安部检测中心出具的完整检测合格的检测报告，报告中体现了★项所列要求并实质性满足要求。 | 带充电器 | 27 |  |  | 1年
7 | 7 | 数字手持机（对讲机） | 1.1技术需求 1、对讲机须具有中华人民共和国工业和信息化部颁发的《无线电发射设备型号核准证》，须提供证书复印件加盖投标单位公章；2、对讲机须具有公安部检测中心出具的设备检测报告，须提供检测报告复印件加盖投标单位公章；3、对讲机应具有良好的可靠性及耐用性，须同时符合美国军用标准MIL-STD-810G和国军标GJB 150A-2009，能够在各种恶劣的工作环境中发挥优异性能，须提供第三方检测机构出具的检测报告或证明材料；4、对讲机须具备良好的防水防尘功能，防尘防水等级≥IP68，须提供第三方检测机构出具的证明材料；5、对讲机须支持多种工作模式，能够在不同的网络制式下正常使用，适应不同的应用场景，至少支持模拟常规、模拟集群、数字常规和数字集群4种工作模式，同时在对讲机切换工作模式时，无须重启对讲机。6、对讲机须内置蓝牙模块，能够支持蓝牙耳机、手咪等多种配件，蓝牙协议版本不低于Bluetooth V5.0，须提供第三方检测机构出具的检测报告或证明材料； 7、对讲机须支持通知提醒功能，当对讲机存在未接业务时，可在对讲机待机界面会生成相关业务的通知提醒，用于提示用户，通知提醒的内容包含发生时间、发起方别名/ID、短信内容等，未接业务包含紧急呼叫、呼叫、短消息等，须提供第三方检测机构出具的检测报告或证明材料； 8、对讲机须设有智能按键，可一键在待机界面和多个自定义界面之间循环切换，便于用户快速查看或进行功能设置，确保紧急状况下能够更快速响应。自定义界面不能少于3个，须提供第三方检测机构出具的检测报告或证明材料； 9、对讲机个呼联系人须支持添加多个ID号码和多个自定义字段的功能，满足用户个性化业务的需求，同时方便用户进行人员管理。ID号码和自定义字段均不能少于3个，须提供第三方检测机构出具的检测报告或证明材料；10、对讲机可根据个呼联系人配置的多个呼叫ID，快速的进行拨号，拨号操作简单便捷，须提供第三方检测机构出具的检测报告或证明材料； 11、对讲机须内置情景模式功能，对讲机可根据不同情景模式进行应答，满足不同场景的通信要求，情景模式不能少于4种模式，须提供第三方检测机构出具的检测报告或证明材料； 12、对讲机须支持喇叭导水功能，因雨天环境或其他因素导致对讲机音腔存在积水时，现场工作人员无需甩动对讲机，水就能正常导出，保证对讲机音质清晰、声音响亮，须提供第三方检测机构出具的检测报告或证明材料； 13、对讲机音量和信道切换旋钮二合一，旋钮支持360°无极型旋转，可循环切换不同的组呼联系人，须提供第三方检测机构出具的检测报告或证明材料； 14、对讲机须支持智能降噪功能，不限于噪音源的方向，能保证对讲机在嘈杂环境下能提供清晰的语音，噪声抑制能力不小于25dB，须提供第三方检测机构出具的检测报告或证明材料； 15、对讲机通过信道切换旋钮/音量调节旋钮即可实现工作模式的切换，须提供第三方检测机构出具的检测报告或证明材料； 16、对讲机须内置定位模块，支持北斗或GPS或北斗+GPS定位功能，支持多种位置信息上传能力，包含但不限于位置信息主动上传功能、业务信道发送对讲机位置信息功能、当前位置信息查询等功能，17、对讲机须支持中文短信收发功能，短信收发界面呈现方式为连续对话形式，接收、发送的短信能在同一界面连续性的显示；短信息文本内容最多支持500个汉字，须提供第三方检测机构出具的检测报告或证明材料； 18、对讲机须配备大容量电池，电池平均工作时间（5-5-90工作循环，高功率发射）≥24个小时，须提供第三方检测机构出具的检测报告或证明材料； 19、对讲机支持二维码功能，二维码以图片的形式内嵌在对讲机中，通过菜单打开。通过扫描二维码得到的字符数不少于50个字符，须提供第三方检测机构出具的检测报告或证明材料；20、对讲机须具有大屏显示，屏幕尺寸≥2.4英寸，分辨率≧320*240，≧26万色，显示屏文字显示≥10行（不含状态栏），须提供第三方检测机构出具的检测报告或证明材料； 21、★为保证对讲机良好的接收性能，对讲机数字静态接收灵敏度须≤-124dBm（或≤0.14μV）（BER5%），须提供PDT空口一致性检测报告检测报告。供应商应提供生产厂家出具的授权书以及售后服务承诺函。1.2规格参数一般规格；频率范围：350-400MHz ；信道容量：1024-1030；尺寸（标配电池不含天线）：132-134*55-56 *29.5-30mm；屏幕：2.4-2.6英寸，分辨率≥320*240，≥26万色；组群：≥64（每组群≥128个组）；信道间隔：12.5KHz/20KHz/25KHz；电池容量：≥2400mAh；工作电压：≥7.7V(额定)；电池平均工作时间（5-5-90工作循环，高功率发射）：≥24h；频率稳定度：≤±0.5ppm；重量（带标配电池和天线）：310-315g；发射指标；输出功率：1-4W ；FM调制方式：11K0F3E@12.5kHz；14K0F3E@20kHz；16K0F3E@25kHz；4FSK数字调制方式：≧12.5kHz仅数据：7K60FXD；12.5kHz数据和语音：7K60FXW；传导/辐射发射：-36dBm 1GHz；-30dBm＞1GHz；调制限制：±2.5kHz@12.5kHz ±4.0kHz@20kHz；±5.0kHz@25kH；FM交流声与噪声：≥40dB@12.5kHz；≥43dB@20KHz；≥45dB@25kHz；邻道功率：≥60dB@12.5kHz；≥70dB@20/25kHz；音频响应：+1～-3dB；音频失真：3±1%；接收指标；数字接收灵敏度： 0.3±0.05μV（BER5%）；邻道选择性：≥60dB@12.5kHz、70dB@20/25kHz；互调：≥65dB@12.5/20/25kHz；杂散响应抑制：≥70dB@12.5/20/25kHz；阻塞：84±1dB；交流声与噪声：≥40dB@12.5kH；≥43dB@20KHz；≥45dB@25kHz；额定音频输出功率：0.5±0.05W；额定音频失真：3±0.2%；音频响应：+1～-3dB；环境指标；工作温度范围：≥-30℃-+55℃；储存温度范围：≥-40℃～+85℃；ESD（静电防护等级）：≥IEC 61000-4-2（level4）；防尘防水：≥IP68；定位指标；TTFF（首次定位时间）冷启动：60±1秒；TTFF（首次定位时间）热启动：10±1秒；水平位置精度：≤10米 | 部 | 22 | 含加密卡）支持国产声码卡 | 配置：充电线、充电座。耳机、天线、1块电池、手带、腰带夹品； 备件：对讲机2部，充电器1个，备用电池1块 | 1年
8 | 8 | 便携式电击枪 | 一、结构功能要求：被射击者100%瞬间失去自主控制，头脑清晰，语言表达能力正常，无后遗症，符合安全要求。断电即可恢复，无长期影响，无后遗症。脉冲电波无间接传导性。肌体接触到单极电丝不会被电。二、防暴器技术参数：1、推射动力：高压压缩气体；2、电击器尺寸（含电池）：不小于170mm(长）x125mm（高）x45（宽）；3、重量：≤400g；4、电池电压：9V±1V；5、电击输出电流: ≤ 1.50mA；6、开口爬弧距离:≥35mm;7、脉冲频率：19Hz±1Hz;8、整机防水性：将防暴器处于关机状态置于水面1m以下，持续30min,取出后防暴器可正常工作，防水等级为IPX7;9、开口输出电压:55±10KV；10、激光瞄准：绿激光辅助瞄准；11、具有LED辅助照明，可满足夜间或光线不足的环境下的辅助照明；12、数码显示功能：可显示电池电量、电击5产品名称：智能脉冲远距离电击防暴器 单位：套 技术参数：一、系统功能要求：要求由主体、电击弹、电池三大部分组成，具备激光瞄准、电击弹发射、LED辅助照明、机械瞄准、电池电量显示、安全开关保险等功能。在使用过程中，电击可使被打击对象神经肌肉组织麻痹、全身痉挛，瞬间丧失行动能力，从而达到有效控制目标且不造成机体永久性损伤。 二、防暴器技术参数：1、外观：表面光洁、无划痕、磨损、毛刺、油渍、变形、开裂等缺陷；2、颜色：黑色；3、整体重量：≤390g；5、推射动力：高压氮气；6、充电电池电压：9V±1V7、电击输出电流:≤ 1.50mA；（须在对应报告中体现）8、开口输出电压:60KV±5KV；9、脉冲频率：20Hz±1Hz; 10、开口爬弧距离:≥32mm;（须在对应报告中体现）11、枪体具有绿激光瞄准系统；12、LED辅助照明：机身自带有LED强光辅助照明，流明值（lm)≥40，；13、机械瞄准：具有准星、缺口等机械瞄准结构；14、单颗电池放电次数：≥400次（单次5s完整电击）；15、LED辅助照明灯和激光瞄准系统应有开启和关闭功能开关；16、最大单次电击控制时间：≤5秒；（须在对应报告中体现）17、数码显示功能：可显示自检状态、正常工作状态、电击状态、保护状态、低电提醒状态；18、数据记录下载：具有电击数据记录和下载功能；19、保险开关：开启保险开关后，进入自检状态；自检完成后，进入正常工作状态；关闭保险开关后，处于关闭状态；20、连续电击保护功能：连续进行三次完整电击后，产品进入保护状态，不能再开启电击功能，,重启保险开关后，可解除保护状态；21、低电提醒功能：当电池电量过低时，产品进入低电保护状态，数码显示屏显示电池低电提醒功能。22、标配产品电击防暴器枪体1把、6发子弹、标配电池1个、战术枪套1个、弹夹套合格证、说明书、保修卡1个、ABS工程塑料箱1个；23、电击弹弹头应有保护膜，有效防止存储和运输过程的意外爆弹误射；24、跌落可靠性：在高度1.5M的水泥地面跌落，产品无明显裂纹、破碎，功能正常25、防水等级：IPX7 三、电击弹：1、射击距离≥6米，命中率100%；2、飞针跨度：射击距离为5m时，上下飞针跨度为38.0cm±5cm；3、更换方便灵活；四、技术资料：1、检测报告指由国家级产品质量监督检验机构出具的承检范围包括本投标产品的检验报告，需提供厂商盖鲜章复印件。2、针对本项目，为得到更好的质量和服务保证，需要提供售后服务承诺函。秒倒计时、电击状态、保护状态、低电提醒状态；13、单次电击控制时间：4-5秒；14、具有连续电击保护功能：连续进行三次完整电击后，产品进入保护状态，重启保险开关后，可解除保护状态；15、低电提醒功能：当电池电量过低时，产品进入低电保护状态，数码显示屏显示“LO.”16、电池为可充电锂电池，单颗电池放电次数：≥430次（单次5s完整电击）17、耐低温、耐高温性能：－40℃~+55℃环境下可正常工作。18、跌落可靠性：跌落高度≥1.8m，跌落后样品无明显裂纹、破碎、各功能工作正常；19、具有系统时间设置和查询功能；20、具有电击数据记录和下载功能。21、产品唯一序列号查询功能22、在有效射程内发射5发，正负电极飞针落点100%在人体安全躯干范围内。三、电击弹：1、射击距离与命中率：7米射击命中率100%；2、飞针和飞针跨度：1枚电击弹中有2枚飞针，飞针跨度夹角≤6°，射击距离为5m时，上下飞针跨度38.0cm±5cm；3、电击弹弹头应有保护盖，有效防止存储和运输过程的意外爆弹误射，具备战术装弹脱盖设计功能；四、枪套及附件：1、战术安全保险枪套：枪套具有防抢功能，防暴器装入枪套后可自动关闭保险；枪套有战术导轨，可装配电击弹套，方便携带和使用；2、单手装弹功能：配有专用装弹匣，可实现单手快速装弹功能； | 套 | 2 |  | 每款备件：替换电击弹4发，枪套1个，充电器1个 | 2年
10 | 9 | 冬季反光双面穿大衣 | 正反两面穿反光大衣，冬季羽绒加厚款 ，采用荧光黄色，全身面料为防风面料，不少于400G加厚羽绒，车缝亮银反光条，修身版型，中等长度，正反面均可穿着。羽绒内胆可拆卸。帽子不可拆卸但可折叠放入衣领，帽子左右有可调节的弹力绳， 可根据要求调节。正反面左右下摆有立体大口袋，前胸后背可根据要求印字，松紧袖口，可根据要求自行调节，门襟双头尼龙拉链，结实耐用。前胸有执法记录仪挂畔，可根据要求放置装备。 颜色：内：黑色；外：荧光黄带反光条，背后带可编辑标识和字 面料：荧光黄面料：100%聚酯纤维牛津布； 黑色：春亚纺；里料：100%聚酯纤维；成衣主面料 PH 值：6.3-6.5；断裂强力（N）：主面料：经向：1330-1400；纬向：1270-1279；耐干摩擦色牢度（级）主面料：沾色4-5；耐湿摩擦色牢度（级）主面料：沾色4-5；羽绒品类：白鸭绒；绒子含量（%）：91-94；绒子含量允许偏差（%）：1-2；绒丝+羽丝含量（%）：3.9-4.3 陆禽毛含量（%）：0；杂质（%）：0.2-0.3；异色毛绒含量（%）：0；蓬松度（cm）：16.9-17.1 | 件 | 27 | 须提供操作指南 | 备用纽扣1:1，准备备用替换服装5件；根据个人尺码配货，可换货调码 | 不影响二次销售可换货调码。质保期为1年。
11 | 10 | 反光背心 | 1.主体颜色为荧光黄，带有白色高亮晶格带。2.▲理化性能指标：轻松调节尺寸、可以根据自身身材调节衣服大小 采用高亮反光材料、夜间反光好、耐用防水、全方位保护安全；材质：140克荧光绿涤纶网布， 透气面料；反光材质：白色PVC晶格条。可耐寒零下15-20度；反光亮度250-300度，整件衣服为热压的，胸前可挂对讲机、记事本、可贴警号，腰部肩部魔术贴做法，可调节大小 1）PH值：4-7.5；2）网眼布顶破强力：≥200N；3.反光条带逆反射系数：在观察角为12′，入射角为5°时应≥810cd/(lx.㎡）4.执行标准《GA 446-2003警服 反光背心》5.提供公安部检测中心检测报告，“▲”标注指标须在检测报告中体现。 | 件 | 27 |  | 备用替换供应服装10件 | 不影响二次销售可换货调码。质保期为1年。
二、具体服务要求
1.移动警务终端须符合《GA/DSJ300-2019公安大数据安全总体技术框架》《全国公安移动警务建设总体技术方案》《移动警务系统总体技术要求》《GA/DSJ350-2020公安大数据安全安全访问与数据交换技术设计要求》《智能手机型移动警务终端第1部分：技术要求》《智能手机型移动警务终端第2部分：安全监控组件技术规范》《移动警务服务总线技术要求》《移动警务身份认证技术要求》《移动警务 PKI系统总体技术要求》《移动警务授权技术要求》《移动警务应用市场技术规范》《移动警务应用支撑体系技术要求》《移动警务应用运行监测技术要求》等系列标准规范和技术指南。供应商所投产品必须符合智能手机型移动警务终端标准（GA/T 1466.1-2018、GA/T 1466.2-2018）要求；供应商须提供所投产品的公安部安全与警用电子产品质量检测中心检测报告；供应商需向采购方提供所投产品工信部颁发的进网许可证复印件、无线电发射设备型号核准证复印件、中国国家强制性产品认证证书复印件。2.每一台移动终端需配备板载数字证书，以保证新一代移动警务终端业务的正常接入使用，并为每个用户提供数字证书“空中发证”的能力。 3.移动警务终端设备供应商须承担在2年服务期限内，支付每部PDA每月可使用的通信资源包含语音通话大于等于1000分钟，国内5G高速流量大于等于80G(大于等于40G国内5G高速流量和40G移动警务平台流量）的套餐费用。费用包含在项目整体中，由设备供应商与运营商进行结算4.PDA自购置日起，免费维保期1年，软件系统质保服务2年，维保期内免费的在线更新服务。 5.所有警用装备必须有合格证，供应商须提供承诺2小时内响应并提供7×24小时电话支持服务和上门服务，并承诺在产品服务期内，若质保方面出现任何问题，发生装备不能正常使用（如遇人为及不可抗力原因不在质保范围内），供货方不能解决或延期解决的按合同价格的5%向采购方支付违约金。 6.供应商须承诺2日内响应，中标后，15日之内完成设备供货至需求方指定地点。