## Sheet1
录音设备采购参数
序号 | 设备名称 | 品牌型号 | 参数 | 配件附件 | 数量
1 | 监听音响 | ADAM音箱T5V | 音箱T5V;尺寸：5英寸;低音额定功率：50瓦;高音额定功率：20瓦;增益：有;输入阻抗：10k0hm/20k0hm;频率响应：45Hz-25kHz;输入接口：XLR，RCA;HPS波导设计：支持;脉宽调制：支持;重量：5.7公斤/只;尺寸:29.8*17.9*29.7cm. | 附件：商家提供 | 一对
2 | 监听耳机 | 铁三角ATH-M20X | ATH-M20x 入门级专业监听头戴式耳机 ATH-M20X商品编号：1099797特色功能：支持音乐插头接口：3.5mm类型：音乐耳机佩戴方式：头戴式麦克风支持：无麦克风振膜类型：动圈 | 附件：商家提供 | 4
3 | 录音话筒 | 森海塞尔（SENNHEISER） MK8 双振膜专业人声话筒电容麦克风 | MK8 双振膜专业人声话筒电容麦克风：频率响应：20-20 kHz；谷值终端阻抗：1000Ω；电源：48V；灵敏度：14,1 mV/-37 dB dBV；电流消耗：4.1 mA；等效噪声电平：10 dB(A)； 动态范围：132 dB；标称阻抗：ca.50Ω；峰值声压级：142 dB(被动)；尺寸：高 160 x宽57mm；重量：485g | 附件：商家提供 | 1
4 | 耳机分配器 | GOTTOMIX 歌图 | MAR16A录音棚6路耳机放大器 12路耳机分配器 落地支架带对讲耳放录音棚设备 E：耳分+标准支架2025/2/6商品名称：GOTTOMIXMAR16A商品编号：100439721514188类别：音频配件 | 附件：商家提供 | 1
5 | 录音声卡 | Focusrite 福克斯特声卡 | 18I20四代专业录音声卡：Scarlett 18i20；18进20出；话放增益69dB；8个Scarlett4代话放；8个线路输入；10个线路输出；软件监听混音控制；2个耳机输出；大无极增益旋钮；主输出环形电平灯；Auto-自动增益功能；Safe-防削波功能；5针MIDI输入/输出接口；Alt A/B组输出切换功能；Mute 输出静音功能；Link 串联按钮；Dim 输出衰减功能；SPDIF 输入/输出接口；2对光纤输入/输出接口；字时钟输出接口；内置对讲开关按钮；内置LED仪表。 | 附件：商家提供 | 1
7 | 话筒架子 | gottomix歌图话筒架子 | UT500落地话筒支架录音棚麦克风支架GS80 UT500；地话筒支架ut400录音棚麦克风支架GS80 UT500商品编号：10131019740365；货号：141193传输方式：有线适用；场景：直播 | 附件：商家提供 | 1
8 | 操作台办公桌椅 | 中豫恒罡\森菲亚 | 录音棚工作台 编曲桌 音乐音频控制操作台 定做midi调音台桌 1.6米x0.8米 2750元 面对面2人位两组2500元 面对面6人位3249元 | 录音棚工作台 编曲桌 音乐音频控制操作台 定做midi调音台桌 1.6米x0.8米(直行)包安装商品编号：10110420492486；是否可定制：可定制桌面；材质：人造板 （具体联系使用方） | 1
提交警保删除