## Sheet1
依盖尔其镇中学食堂设备需求
序号 | 名称 | 规格 | 数量 | 单位 | 单价 | 金额
1 | 蒸箱（插电） | 1650*1380*520mm，柜体采用 1.2mm 进品优质不锈钢制作，清洁卫生，坚固耐用；特殊整机全封闭式发泡工艺、保温、节能、高效；不锈钢板盆采用一次性冲压成形的特殊工艺，厚度 1.2mm，新款 优质耐温、耐压、高弹性硅胶门封，密封牢固； 采用名厂元件，燃气更节省、更安全；独特设计的自动式门体锁坚装置，方便实用；全自动浮球进水功能，缺水自给，满水自停；安全卸压汽阀，保障柜体安全使用； | 4 | 个
2 | 切菜器 | 220W多功能电动切菜机采用不锈钢材料，56.5cm*56.5cm*83cm，切刀转速，452r/min，切片产量，150kg/h，切丝产量80kg/h，额定频率50HZ。 | 2 | 个
3 | 不锈钢工作台 | 1800*800*800mm，材质为 304 不锈钢板，工作台面采用国标 1.5 不锈钢板磨砂板材，板下粘高密度中纤板，加强筋为 U 型 1.5mm 冷板，下设全钢可调子弹脚 1.0mm不锈钢腿 | 4 | 个
4 | 平板推车 | 600*500*900mm,称重 200 公斤，材质为 304 不锈 钢板，前后4个万向轮 | 8 | 个
5 | 储水箱 | 不锈钢制品，直径70公分。 | 4 | 个
| 合计 |  |  |  |  | 0