## Sheet1
塔尕尔其镇光华小学2024年监控设备采购清单
序号 | 货名 | 参数规格 | 单位 | 数量 | 单价 | 金额
1 | 网络监控 | 300万像素红外防水高清筒型摄像机30米红外，红外滤片自动切换，防水防火性能，支持H265、1920,1080 | 个 | 20
2 | 录像机 | 视频接入路数/64路，视频参数 HDMI，VGA输出/1920*1080P/60Hz，,硬盘管理/8个SATA接口，最大支持8TB,网络接口/2个，JR45 10M/100M/1000M自适应以太网口， | 台 | 1
3 | 硬盘 | 型号 8TB 128M SATA 硬盘(ST4000NM0033)盘体尺寸 3.5寸、接口标准 S-ATA II | 块 | 8
4 | 综合线 | 国标A580 执行标准：ANSI/TIA-EIA-568-B.2-1-2002材料：铜、聚氯乙烯、聚乙烯 | 卷 | 15
5 | 交换机 | TP 8口、核心千兆交换机 全千兆端口，网速流畅，铁质机壳，即插即用。动态LED指示灯 提示及时排除故障。提升网络安全输入电源：100-240V-50/60HZ | 个 | 20
6 | 以太网交换机 | TP16口、核心千兆交换机 全千兆端口，网速流畅，铁质机壳，即插即用。动态LED指示灯 提示及时排除故障。提升网络安全输入电源：100-240V-50/60HZ | 个 | 10
7 | 收发器 | 千兆 | 对 | 1
8 | 插板 | 子弹头 | 个 | 10
9 | 稳压电源 | 小耳朵12V 2A | 个 | 70
10 | 线槽 | PVC材质 宽度3cm ，长度2.8m | 个 | 100
11 | 穿线管子 | 2.5mm | 个 | 250
12 | 电胶布 | 10m | 卷 | 30
合计；柒万零捌佰伍拾元整