## Sheet1
泽普县上古勒巴格小学智慧供热系统采购清单
序号 | 产品名称 | 规格 | 参数要求 | 报价品牌型号 | 报价单价 | 报价总价 | 数量 | 单位 | 单价 | 总价 | 备注
1 | 电锅炉 | 800kw | 一台800kw电阻锅炉，满足12000平方以上供暖面积，远程控制，支持485通讯、M-Bus通讯、4G通讯，具备异常通知功能，具备五重保护功能 | 800KW/恒顺昌 | 48000 | 48000 | 1 | 台 | 60000 | 60000 | 两套控制器，一备一用
2 | 智能阀体 | DN25 | 国标 | DN25/恒顺昌 | 30 | 1800 | 60 | 个 | 50 | 3000
3 | 阀门调节器 |  | 支持无线传输，支持485通讯、M-Bus通讯，支持锂电池供电 | 配套/恒顺昌 | 80 | 4800 | 60 | 个 | 230 | 13800
4 | 分时分温节能控制器 |  | 支持无线传输，支持485通讯、M-Bus通讯，具有节假日模式 | 配套/恒顺昌 | 2000 | 6000 | 3 | 个 | 3500 | 10500
5 | 温度采集器 |  | 支持无线传输，支持485通讯、M-Bus通讯，数据每十分钟传输一次 | 配套/恒顺昌 | 40 | 2400 | 60 | 个 | 90 | 5400
6 | 云服务平台 |  | 数据存储120天，能实时监测调控电锅炉、智能调节阀、分时分温控制器、温度采集器 | 配套/恒顺昌 | 1500 | 1500 | 1 | 套 | 3000 | 3000
7 | 水泵变频器 | 15KW | 一控一变频调速柜 | 15KW/德福斯 | 1200 | 1200 | 1 | 套 | 1375 | 1375
8 | 闸阀 | DN80 | 法兰厚度≥20mm，PN≥1.0mpa，介质温度范围-29°～120° | DN80/亿冠阀门 | 200 | 1200 | 6 | 个 | 240 | 1440
9 | 过滤器 | DN80 | 法兰厚度≥20mm，PN≥1.0mpa，介质温度范围-29°～120° | DN80/亿冠阀门 | 160 | 480 | 3 | 个 | 180 | 540
10 | 闸阀 | DN150 | 法兰厚度≥20mm，PN≥1.0mpa，介质温度范围-29°～120° | DN150/亿冠阀门 | 380 | 2280 | 6 | 个 | 450 | 2700
11 | 过滤器 | DN150 | 法兰厚度≥20mm，PN≥1.0mpa，介质温度范围-29°～120° | DN150/亿冠阀门 | 260 | 520 | 2 | 个 | 280 | 560
12 | 单向阀 | DN150 | 法兰厚度≥20mm，PN≥1.0mpa，介质温度范围-29°～120° | DN150/亿冠阀门 | 260 | 520 | 2 | 个 | 320 | 640
13 | 软连接 | DN150 | 法兰厚度≥20mm，PN≥1.0mpa，介质温度范围-29°～120° | DN150/亿冠阀门 | 80 | 320 | 4 | 个 | 120 | 480
14 | 启闭阀 | DN150 | 法兰厚度≥20mm，PN≥1.0mpa，介质温度范围-29°～120° | DN150/亿冠阀门 | 500 | 500 | 1 | 个 | 650 | 650
15 | 焊管 | DN150 | 壁厚4.5mm | DN150/新疆八钢 | 60 | 1200 | 20 | 米 | 80 | 1600
16 | 铜线缆 | 3*300 | 国标 | 3*300/中达线缆 | 580 | 11600 | 20 | 米 | 600 | 12000
17 | 铜线缆 | 4*1 | 国标 | 4*1/中达线缆 | 3 | 1800 | 600 | 米 | 3 | 1800
18 | 铜线缆 | 2*1 | 国标 | 2*1/中达线缆 | 1.8 | 360 | 200 | 米 | 2 | 400
19 | 铜线缆 |  |  | 配套/中达线缆 | 260 | 3900 | 15 | 米 | 660 | 9900
20 | 配电柜 |  | 一个800A断路器，两个630A断路器 | 配套/新疆万鑫 | 3000 | 3000 | 1 | 个 | 3500 | 3500
21 | 水泵保养 | 11kw | 更换水封，加黄油 | 11KW/达峰沐阳 | 200 | 400 | 2 | 台 | 300 | 600
22 | 配电箱移装 |  | 配电箱更换位置，线缆用线槽固定 | 配套/达峰沐阳 | 500 | 500 | 1 | 次 | 800 | 800
23 | 辅材 |  | 线槽、桥架、焊条、PPR管、槽钢、方钢、油漆、螺丝等 | 配套/达峰沐阳 | 800 | 800 | 1 | 批 | 1000 | 1000
24 | 调试运费 |  | 包括物流费、吊装费、调试人员差旅费 | 配套/达峰沐阳 | 2500 | 2500 | 1 | 次 | 3500 | 3500
25 | 二路分水器 | DN25 | 拆除旧分水器，安装新分水器 | DN25/亿冠阀门 | 50 | 1300 | 26 | 个 | 60 | 1560
26 | 三路分水器 | DN25 | 拆除旧分水器，安装新分水器 | DN25/亿冠阀门 | 75 | 900 | 12 | 个 | 90 | 1080
27 | 四路分水器 | DN25 | 拆除旧分水器，安装新分水器 | DN25/亿冠阀门 | 105 | 1155 | 11 | 个 | 120 | 1320
28 | 阀门开关 | DN25 | 拆除旧阀门开关，安装新阀门开关 | DN25/亿冠阀门 | 28 | 1372 | 49 |  | 35 | 1715
29 | 阀门过滤器 | DN25 | 拆除旧阀门过滤器，安装新阀门过滤器 | DN25/亿冠阀门 | 35 | 1715 | 49 | 个 | 40 | 1960
30 | 铜接头 | DN25 | 国标 | DN25/亿冠阀门 | 8 | 784 | 98 | 个 | 10 | 980
31 | 平房暖气主管道改造 | DN50 | 管道开挖，老旧管道拆除，焊接新保温管，管道壁厚大于3.0，防锈处理，路面恢复 | DN50/达峰沐阳 | 80 | 1280 | 16 | 米 | 100 | 1600
32 | 地暖清洗 | 弹射脉冲 | 弹射脉冲 | 配套/达峰沐阳 | 0.5 | 4000 | 8000 | 平 | 0.8 | 6400
33 | 锅炉房粉刷装灯 |  | 35平方 | 配套/达峰沐阳 | 18 | 630 | 35 | 平方 | 20 | 700
34 | 防盗门 |  | 更换以前木门为防盗门，按照原先尺寸制作 | 配套/福欣然 | 1600 | 1600 | 1 | 个 | 2000 | 2000
合计 |  |  |  | 报价总金额 |  | 112316 |  |  |  | 158500