## 清单
叶城县第五中学巡课系统及广播系统询价单
序号 | 产品名称 | 技术参数 | 数量 | 单位 | 单价 | 总价
视频监控
1 | 400万红外海螺半球网络摄像机 | 水平中心分辨力检验：不小于1400TVL（分辨率设置为2560 ×1440、帧率设置为 30 fps 码率设置为5Mbps、300lx光照环境、RJ45输出）。 五码流设置功能检验：在IE浏览器下，五码流分辨率、帧率与码率可设置为： 主码流：2560×1440, 30帧/s， 5Mbps； 子码流：1280×720, 30帧/s， 2Mbps； 第三码流：720×576，30帧/s， 1Mbps； 第四码流：1280×720, 30帧/s， 2Mbps； 第五码流：720×576, 30帧/s， 1Mbps；提供检测报告证明 最低照度检验：彩色≤0.0005lux（AGC ON,RJ45输出、 应能分辨反射式视频矩阵测试卡中彩色色块）黑色≤0.0001 lux（AGC ON，RJ45输出，应能分辨反射式视频分辨率测试卡中圆形轮廓）。 夜视距离检验：可识别距离摄像机100m处人体轮廓（1.7m×0.5m）轮廓。 区域遮盖功能检验：可在监视画面上设置遮盖的区域，区域个数、大小、位置可设置，最多可设置8个区域。 友好密码策略检验：启用友好密码功能策略时，与摄像机处于同一网段的地址可以使用摄像机出厂密码登录和访问摄像机；跨网段的地址只能使用复杂度为高的密码（至少8位，由大小写字母、数字和特殊字符组成）登录和访问摄像机；关闭友好密码功能策略时，与摄像机处于同一网段的地址和跨网段的地址都只能使用复杂度为高的密码（至少8位，由大小写字母、数字和特殊字符组成）登录和访问摄像机。 认证模式设置功能检验：可通过IE浏览器或客户端软件设置身份认证模式，设置选项包括无、Basic和Digest三种。 移动侦测功能检验：在设定的侦测区域内具有目标移动时，可在客户端给出报警提示，最多可设置18×22个移动侦测区域。提供检测报告证明 智能行为分析功能检验：当以下的智能分析行为达到设定的阈值时，可通过客户端软件或IE浏览器给出报警提示：提供检测报告证明 a）越界检测b）进入区域c）离开区域d）徘徊检测e）区域入侵f）快速移动g）人员聚集h) 停车检测i）物品搬移j）物体遗留 外壳防护能力检验：应符合GB/T4208-2017中IP68的要求（水下1m，持续时间1h），提供检测报告证明 网关ARP绑定功能检验：摄像机可通过IE浏览器添加并绑定摄像机所在网段网关的MAC地址，当其它终端摄像机访问摄像机时，若使用正确的网关MAC地址即摄像机绑定的MAC地址则可以正常访问摄像机；当使用错误的网关MAC地址即不是摄像机绑定的MAC地址则不能访问摄像机。提供检测报告证明 网线传输距离检验：摄像机和客户端之间使用300m超5类非屏蔽网线连接POE供电时，可正常显示监视画面。提供检测报告证明 | 140 | 台
2 | 24盘位256路网络视频录像机 | 应具有≥4个RJ45 10M/100M/1000M自适应以太网电口，可扩展至16个千兆以太网口 应支持2个USB3.0接口，2个USB2.0接口 应支持1个VGA，2个HDMI(均支持4K)视频输出接口，可扩展至26个HDMI（均支持4K）视频输出接口 应支持1个RS-232串口（RJ45），1个RS-485（RJ45），可扩展至25个RS-485（RJ45） 应支持24个报警输入接口，8个报警输出接口，可扩展至120个报警输入接口，56个报警输出接口，提供检测报告证明 应支持24个SATA3.0磁盘接口，1个DC12V电源输出口 应支持双电源接口，4个风扇，1个电源键，1个复位键，提供检测报告证明 应支持24个硬盘指示灯（HD）与硬盘一一对应，实时显示硬盘运行状态（HDD）、运行指示灯（RUN）、告警指示灯（ALM）、网络状态指示灯（NET）、四个解码卡指示灯，提供检测报告证明（SLOT0\SLOT1\SLOT2\SLOT3）、2个扩展柜指示灯（LINK） 应支持接入500G/1T/2T/3T/4T/5T/6T/8T/10T/12T/14T容量的SATA硬盘;应支持接入固态SSD硬盘，提供检测报告证明 应支持NVR总资源为满负载条件下的最大接入带宽≥1536Mbps、最大存储带宽≥1536Mbps，最大转发带宽≥1536Mbps，提供检测报告证明 应支持HDMI视频输出分辨率不低于4K（3840*2160）/60Hz视频输出，并可以向下兼容，提供检测报告证明 支持外部文件回放：可回放存储在U盘中的MP4\MPEG-4\AVI\MOV\ASF\WMV\NAVI等格式的录像文件 应支持预览时候即时回放，回放时长可配范围1分钟至180分钟 应支持在预览画面一键对单个通道抓拍，提供检测报告证明 应支持修改IPC的IP地址、曝光、日夜切换、背光、图像增强、分辨率、码率、帧率、隐私遮盖、GOP等参数，提供检测报告证明 应支持录像采用裸数据不分段存储；数据具备安全性，对于存储介质上的数据只可以在同款型号和软件版本匹配的设备被读取，不可被直接复制，提供检测报告证明 应支持快速检索人脸检测抓拍的图片，并可根据抓拍图片一键回放目标任务出现前后10秒钟的录像 应支持警前存储，设备触发报警后自动存储告警存储，支持存储告警前60秒的视音频数据，提供检测报告证明 应支持≥256路图片流识别和64路视频流人脸识别功能，支持添加黑/白名单人脸库，支持实时比对人脸功能。对符合设置条件的人脸触发报警或者联动功能，提供检测报告证明 应支持手机入库功能，可以通过手机远程APP上传人脸照片至NVR的人脸对比库中，上传中可以编辑上传照片的姓名、性别、年龄、证件号等属性信息，可以选择上传指定的对比库 应支持人脸对比库容量检查:支持新建、删除、修改、查找、复制，可通过本地U盘，web客户端单张或批量导入导出人脸对比图片，名单库对比库最大支持256个，单个库容最大可支持30万张人脸图片，提供检测报告证明 应支持在视频画面中实时动态叠加智能分析状态，包括人脸检测等标记框，提供检测报告证明 应支持人脸图片导入后自动建模，并显示建模状态，导入照片和建模的并行速度≥50张每秒，建模成功率≥99.99%，提供检测报告证明 应支持人脸比对匹配和不匹配报警，单个通道可布控至16个人脸库，可设置人脸相似度0-100，布控时间，提供检测报告证明 应支持创建≥4096个人脸布控任务，布控任务支持启停，同时系统支持一键删除所有布控任务，提供检测报告证明 重量（不含硬盘） ≤ 12.5Kg 机箱高度 4U 尺寸 175.3mm（高）×533.0mm（深）×484.6mm（宽） | 1 | 台
3 | 16T企业级硬盘 | 企业级硬盘容量16T 接口SATA3.0 转速（rpm）7200 传输速率210MB/s 缓存256MB 环境条件 工作温度5-70℃ 存储温度-40-70℃ | 24 | 块
4 | 综合监控一体化平台 | 具备16个硬盘位，4*GE电口+2*GE光口，HDMI*2、VGA*1，24入8出告警接口，标配单电源，可选双电源，可热插拔。硬件支持蜂鸣器 应内置不低于6个风扇，应支持不低于2个HDMI接口、1个VGA接口（需提供公安部委托报告为证） 应支持16个硬盘指示灯、1个运行指示灯、1个告警指示灯、1个网络指示灯（需提供公安部委托报告为证） 为保证系统的可靠性，设备应采用双电源冗余设计，当前支持1路交流电源供电，可扩展至2路。应具有双BIOS模式，提供主BIOS和备BIOS服务，主BIOS故障时，可通过备BIOS启动。（需提供公安部委托报告为证） 支持多网段接入，支持路由功能，IPC与客户端不在同一网段时可跳转至IPC的WEB页面进行相关配置；（需提供公安部委托报告为证） 支持录像回放控制功能：开始/暂停、停止、倍速调整(-256、-128、-64、-32、-16、-8、-4、-2、-1、1/4、1/2、1、2、4、8、16、32、64、128、256)、单帧回放；（需提供公安部委托报告为证） 支持对IPC码流进行加扰，可批量开启/关闭IPC码流加扰，开启码流加扰后，第三方平台接入该IPC无法进行正常解码；（需提供公安部委托报告为证） 支持录像打标签（最多支持16384个标签），可通过标签快速定位并播放录像；（需提供公安部委托报告为证） 每秒钟可接收150张前端设备抓拍的人脸报警图片；每秒钟可上报300条普通报警记录（需提供公安部委托报告为证） 支持UNP功能，可实现内外网穿越；支持防ARP攻击，将设备MAC地址和指定的网关绑定，只有通过绑定的网关才可以远程访问设备（需提供公安部委托报告为证） 可将前端摄像机资源重新分配到一休机（从机）（需提供公安部委托报告为证） 支持10台从机设备堆叠去管理（需提供公安部委托报告为证） 应支持走廊模式：支持3/5（2走廊+3正常）、6/7（1走廊+6正常）分屏预览走廊模式（需提供公安部委托报告为证） 3U高度，支持19"标准机柜安装 130.5mm*489.4mm*481.6mm （面板可拆卸后安装硬盘） | 1 | 台
5 | 非网管以太网交换机(PoE) | 产品类型千兆以太网交换机应用层级二层 传输速率10/100/1000Mbps交换方式存储-转发背板带宽48Gbps 包转发率10Mbps:14800pps100Mbps:148800pps 1000Mbps:1488000ppsMAC地址表8K 端口参数 端口结构非模块化 端口数量24个端口描述24个10/100/1000Mbps的千兆级端口传输模式支持全双工 功能特性 网络标准IEEE 802.3，IEEE 802.3u，IEEE 802.3ab，IEEE 802.3x，IEEE 802.1p网络协议CSMA/CD QOS支持IEEE 802.1p QoS | 7 | 台
6 | 6U墙体机柜 | 6U墙体机柜 | 7 | 个
7 | 24电4光汇聚交换机 | 1、交换容量≥336Gbps，包转发率≥50Mpps，并提供官网链接及截图； 2、24个千兆电口，4个千兆SFP； ４、支持MAC地址≥16K，支持4K VLAN，并提供官网链接及第三方检测报告； 5、支持RIP、RIPng、OSPF、OSPFv3路由协议，并提第三方测试报告证明 6、MTBF（平均无故障时间）超过65年，并提供官网链接及截图； 7、可用度满足99.999%的电信级可靠性要求，并提供官网链接及截图； 8、业务口防雷可达10KV，使用非工业级光模块情况下的长期工作环境温度范围：-5℃~50℃，长期工作环境相对湿度为5%~95%，非凝露，并提供官网链接及截图； | 1 | 台
8 | 超五类网线 | 室外超五类550千兆网线 300米/1盘 执行标准 TIA-568-C.2芯线导体 芯线材料 无氧铜标称直径(mm) 0.550 上偏差+0.005下偏差-0.005芯线绝缘 绝缘材料 高密度聚乙烯绝缘外径 0.88±0.03mm外护套 护套厚度 0.50±0.05mm护套外径 5.0±0.4mm表面 光洁亮面,饱满收紧护套材料 PVC(符合RoHS)，CM喷码标识 字体高度 3.0±0.3mm打印误差及间距 ≤±0.5%，1m芯线颜色 第一对白(蓝)/蓝 第二对白(橙)/橙第三对白(绿)/绿 第四对白(棕)/棕撕裂绳 有外护套机械物理性能 老化前抗张强度(Mpa) ≥13.5，伸长率(%) ≥150老化条件(℃×hrs) 100℃×24h×7d老化后抗张强度(Mpa) ≥12.5，伸长率(%) ≥125冷弯(-20±2℃×4 小时) 电缆外径的8 倍，不开裂电气性能(20℃) 1.0-100.0MHz 特性阻抗(Ω) 100±151.0-100.0MHz 时延差20℃(ns/100m) ≤45直流电阻20℃(Ω/100m) max 9.5直流电阻不平衡(%)max 5.0环境温度 环境温度: -20℃ - 75℃ | 11200 | 米
9 | 工程线缆 | RVV电源线 2*2.5 室外电源线 电压300/500V测试电压2000V/5min(AC)固定敷设5x电缆外径温度范围固敷温度―200C︿700C耐油性：普通耐候性：耐UV,适合户内使用阻燃特性：符合IEC60332-1导体:多股精绞无氧铜丝,符合VDE0295 CLASS 5标准 绝缘材料：芯线绝缘为特种PVC混合料芯线绞合方式：分层和复合绞合芯线颜色：颜色或数字打码区分中间包覆：聚合物薄带缠在芯线束外挤压外护套：低粘性，特种混合PVC料 | 400 | 米
10 | 光纤收发器 | 10/100M/1000m/以太网千兆单模光纤收发器； 电口支持10Mbps、100Mbps、1000Mbps自动适应，光口工作速率1000Mbps； 优质的光电一体化模块提供良好的光特性和电气特性，保证数据传输可靠，工作寿命长。 | 2 | 对
11 | 光纤 | 国标8芯光纤 | 600 | 米
12 | 光纤跳线 | 单模光纤跳线 SC(UPC)-SC(UPC)单模单芯 长度：3米 | 16 | 套
13 | 光纤熔纤 | 光纤熔纤 | 16 | 点
14 | 光纤终端盒 | 符合国家标准2进8出光纤终端盒 | 4 | 个
15 | 标准42U机柜 | 标准42U机柜 | 1 | 台
16 | PDU | 24孔16A国标PDU | 2 | 个
17 | 排插 | 50孔排插 定制 | 10 | 个
18 | 3P 立式空调 | 3P 立式空调 | 1 | 台
19 | 55寸3.5mm拼缝标亮LCD拼接显示单元 | 提供BOE原厂面板授权证明复印件。,液晶拼接显示单元电源可环通连接，可减少接线复杂性，提高系统运行稳定性。（需提供表面具有CNAS标识的权威机构检测报告证明）,为有效提升画面过渡均匀、更加平滑，液晶拼接显示单元支持单独分段调整图像参数（亮度、背光、对比度、色度、清晰度等）。（需提供表面具有CNAS标识的权威机构检测报告证明）,液晶拼接显示单元亮度一致性≥99%，色彩均匀性≥99% ，色温一致性≥97%，整屏画面显示稳定无闪烁。（需提供表面具有CNAS标识的权威机构检测报告证明）,液晶拼接显示单元具备四级色温模式自动调整功能，同时支持色温无级调节，可在 2000K 至 12000K 之间调节。（需提供表面具有CNAS标识的权威机构检测报告证明）,支持自定义设置亮度模式，可以根据使用需要选择不同的亮度运行。（需提供表面具有CNAS标识的权威机构检测报告证明）,液晶拼接显示单元具备5级数字降噪功能，能够过滤掉图像中的高频部分，提高图像清晰度。（需提供表面具有CNAS标识的权威机构检测报告证明）,液晶拼接显示单元具备唯一ID设置，内置拼接处理引擎，配合环通接口，无需外设可实现自动拼接功能，系统最高可支持220块屏拼接显示。（需提供表面具有CNAS标识的权威机构检测报告证明）,液晶拼接显示单元具备去蓝光护眼功能，开启护眼模式后，蓝光量可下降40%，减弱蓝光对观看人员的眼睛进行有效保护。（需提供表面具有CNAS标识的权威机构检测报告证明）,液晶显示单元支持通过遥控器自动调节水平、重直方向光学拼缝，且调节区间不低于30级。（需提供表面具有CNAS标识的权威机构检测报告证明）,自动化实现不同规模拼接墙的拼缝补偿，从而提高拼缝补偿效率。（需提供表面具有CNAS标识的权威机构检测报告证明）,液晶拼接显示单元具备可定义按键，按键可选择设置为测试图、开关机、老化等功能。（需提供表面具有CNAS标识的权威机构检测报告证明）,液晶拼接显示单元具备选屏功能，能够在大屏级联的情况下单独控制某一块屏，操作方便。（需提供表面具有CNAS标识的权威机构检测报告证明）,液晶拼接显示单元具备图像处理器和拼接大屏一体化控制软件，可以实现对外置处理器的所有功能的控制，也可实现对拼接屏的菜单、信源、拼接模式、矩阵控制等所有功能的控制，解决了两套系统软件切换使用的操作不便性。（需提供表面具有CNAS标识的权威机构检测报告证明）,具有节能功能，可以实现液晶拼接显示单元自动变频节能，打开节能模式液晶拼接屏正常运行时的平均功耗最高可以降低60%。（需提供表面具有CNAS标识的权威机构检测报告证明）,液晶拼接显示单元的图像重显率应为100%，几何失真≤3%，白平衡误差≤±0.01，色彩还原能力≥16.7M，色彩还原准确性指标ΔE≤0.5，像素缺陷无残影。（需提供表面具有CNAS标识的权威机构检测报告证明）,液晶拼接显示单元连续运行3600 小时，背光LED光衰≤0.1%。（需提供表面具有CNAS标识的权威机构检测报告证明）,液晶拼接显示单元无信号输入时，可自定义设置蓝屏、黑屏、光背光多种模式。（需提供表面具有CNAS标识的权威机构检测报告证明）,支持1080P LVDS输出和v-by-one4K输出，信号自动检测功能，当检测到有信号输入时，会自动切换到该信号源。（需提供表面具有CNAS标识的权威机构检测报告证明）,液晶拼接显示单元支持VGA、DVI、HDMI和DP四种信号中的任意一种信号输入，均能通过HDMI或者DP环出，且信号环通级别达到35级，最后一级显示无噪点，分辨率最高支持3840x2160@60HZ ，支持环出20路无信号延时和衰减。（需提供表面具有CNAS标识的权威机构检测报告证明）,支持设置保存预案、调用预案，预案包括拼接位置、图像参数、信号源类型等信息，最大支持保存16个预案设置。（需提供表面具有CNAS标识的权威机构检测报告证明）,液晶拼接显示单元支持开机延时功能，具备随机延时和顺序延时双模式，防止同时开机造成大电流冲击；（需提供表面具有CNAS标识的权威机构检测报告证明）,液晶拼接显示单元支持开机、无信号LOGO导入功能，可自定义添加并设置开机LOGO、无信号LOGO；（需提供表面具有CNAS标识的权威机构检测报告证明）,拼接显示单元内置图像处理芯片，能够实时分析显示内容资料，实现在标准、会议、光照、护眼、节能、黑白精显、影片、汇报和监控等多种场景模式下智能切换。（需提供表面具有CNAS标识的权威机构检测报告证明）,液晶拼接显示单元具备防止长时间运行造成的极化现象（需提供表面具有CNAS标识的权威机构检测报告证明）,多个液晶拼接显示单元具备一键色彩调整功能， 配合独有的色彩调校传感器和核心算法可实现快速调整屏幕色差（需提供表面具有CNAS标识的权威机构检测报告证明）,液晶拼接显示单元支持边框消隐功能，可上、下、左、右四向独立智能调节显示边框数据，有效避免屏与屏之间的边框带来的图像不连贯视觉问题，提升拼接墙屏与屏之间的图像连贯性；（需提供表面具有CNAS标识的权威机构检测报告证明）,液晶拼接显示单元支持自动调校功能；（需提供相关软著证明） | 9 | 台
20 | LCD拼接系统工程安装服务 |  | 9 | 套
21 | HDMI 线缆-10m-黑色 |  | 9 | 条
22 | 55寸拼接屏立柱式前维护平推钣金支架单元(不带包边) |  | 9 | 套
23 | 9路输出综合显示控制设备 | 设备要求至少具备1个音频输入接口、1个音频输出接口、1个RS485接口、1个RS232接口、1个USB接口、3路凤凰端子报警输出接口、6路凤凰端子报警输入接口、2个HDMI输入接口、10个HDMI输出接口 设备可同时解码输出160路分辨率为720*576（30fps）或90路分辨率为1280*720（30fps）或40路分辨率为1920*1080（30fps）或10路分辨率为3480*2160（30fps）的视频图像，需提供检测报告证明 可对宽为325~4096个像素、高为288~2160个像素的视频码流进行解码并显示。，需提供检测报告证明 为满足多种封装格式的视频解码需求，设备需支持PS、TS、RTP、RTSP等封装格式 为满足不同组网下的解码需求，设备应支持组播功能 为方便电视墙上前端业务的操作，设备可对外接的云台摄像机进行控制，并进行转动、聚焦、光圈大小的调节等操作 为满足客户多样化的音频播放需求，设备可接入音频输出格式为G.711A，G.711u，AAC-LC的摄像机并进行音频解码输出 为适应不同网络环境状况，设备可根据网络环境选择流畅性优先或实时性优先配置，需提供检测报告证明 为保证客户可快速响应紧急状况，当有报警发生时，会弹出红框进行提示，并可联动到指定的电视墙窗口进行显示，需提供检测报告证明 为方便客户快速定位设备问题，设备在解码能力不足时，可在显示设备上显示“资源不足”的提示 为方便客户识别上墙画面，可通过客户端软件给视频画面叠加OSD信息 为满足不同厂商前端设备的兼容，设备应满足可接入第三方厂商的IPC和NVR设备，并解码上墙 为方便区别不同上墙业务，可对视频码流实时显示，录像回放，轮切，轮巡等功能用不同颜色进行标记 为方便客户调节拼接屏的相关参数，设备需支持拼接屏的画面亮度、对比度、饱和度控制；拼接屏的拼缝补偿功能；图像模式、输入多色测试画面；手动、定时、倒计时开关机 ，需提供检测报告证明 为方便客户资源上墙操作，可选定一组相机进行一键上墙操作，不需单独拖拽上墙 为保证客户视觉观感体验，同一输入通道的视频图像在不同输出端口显示的失步误差＜1ms 可通过客户端软件或IE浏览器对接入的视频图像进行1/2/3/4/6/7/9/16画面分割显示 为满足客户不同的应用需求，可在同一个窗口中，画面定时进行切换，切换时间可调整，支持整个电视墙所有视频源同时切换，可设置切换时间，可在电视墙上选择部分窗口进行轮巡，其他窗口可正常播放实况，需提供检测报告证明 为满足客户场景切换需求，设备最多可保存96个场景组 ，需提供检测报告证明 多解码器拼接功能，为方便客户对多台解码器操作时的统一管理，设备应支持多个解码器的拼接，可拼成统一电视墙 ，需提供检测报告证明 为快速响应客户画面调用需求，设备从视频画面输入至画面输出并显示的时延应≤80ms 为保证用户切换监控画面的实时性，设备性能应满足从150路视频场景切换到另外150路视频场景的切换时间＜1s，需提供检测报告证明 设备应支持运维管理功能，可查看设备的运行状态，CPU使用率、温度等信息；支持在线升级、日志导出、恢复出厂设置、配置导入导出等操作。 设备应支持通过平板电脑或手机APP访问设备并进行视频业务配置。 为满足客户控制端不同操作系统的需求，要求解码器客户端支持安装在Windows、Linux、UOS、银河麒麟V10、中标麒麟V7银河麒麟V4、鸿蒙国产操作系统中，兼容鲲鹏、飞腾、海光、兆芯、申威、龙芯国产CPU，需提供检测报告证明 产品尺寸（W*H*D）（mm） 440*44*339 重量（Kg） 3.37 整机功耗（W） 31 工作电压 85～264V AC 工作温度 -10℃～55℃ 工作湿度 10%～90%（无冷凝） | 1 | 台
24 | 会议室及巡课室门 | 符合防盗门国家标准，每个门2.7米*0.88米 | 7 | 平方米
25 | 会议室及巡课室窗户 | 断桥铝窗（符合防盗门国家标准） | 17 | 平方米
26 | 会议室及巡课室粉刷 | 白色乳胶漆，1.2米油漆墙裙。 | 180 | 平方米
27 | 会议室及巡课室地砖 | 地砖为60㎝*60㎝，全瓷防滑。 | 30 | 平方米
28 | 会议室及巡课室拆除讲台 | 拆除讲台 | 4 | 平方米
建议品牌：海康威视、大华、科达、宇视、ITC
会议室
1 | 室内全彩LEDP2.5 （长7.36X宽2.72=18.43平方） | 1. 像素结构：SMD表贴三合一 2. 投标产品LED屏像素点间距≤2.5mm 3. 模组尺寸：320mm*160mm 4. 刷新率≥3840Hz 5. 色温：3000K-12000K可调 6. 白平衡亮度：≥600cd/㎡ 7. 对比度≥3000:1 8. 亮度均匀性≥95% 9. 平整度≤0.2mm 10. 像素密度：160000点/㎡ 11. LED显示屏中心蓝光辐射能量值对人眼视网膜无伤害，LED显示屏蓝光辐亮度≤0.5W.m-2.sr-1,符合肉眼观看标准。（提供表面具有CMA、ilac-MRA、CNAS标识的检测报告复印件） 12. 采用自然散热，无风扇设计，工作时噪声满足NR-25(噪声标准曲线)要求，屏前后左右四个方向1.0米处噪音＜1.4dB（A）。（提供表面具有CMA、ilac-MRA、CNAS标识的检测报告复印件） 13. 整屏失控点数：≤1/1000000，连续失控点为0，盲点率≤1/1000000；无单列或单行像素失控现象，无常亮点。（提供表面具有CMA、ilac-MRA、CNAS标识的检测报告复印件） 14. 产品具有防潮、防尘、防火、防雷、防虫、防高温、防辐射、防腐蚀、防燃烧、防静电、防碰撞、防摔、防盐雾、抗UV、防电磁干扰等功能，同时具有过流、过压、欠压、短路、断电、漏电保护，分步上电等保护措施。系统具有烟雾、温升和故障报警功能，具有动态扫描保护功能。（提供表面具有CMA、ilac-MRA、CNAS标识的检测报告复印件） 15. 具备去消隐功能，可防止因单颗LED反向漏电流异常引起的串亮现象,满足去消隐、无残影。（提供表面具有CMA、ilac-MRA、CNAS标识的检测报告复印件） 16. 照度=10Lux/5600K条件下， 显示屏屏幕表面光反射率 （单位面积反射亮度）＜3.0cd/m²。（提供表面具有CMA、ilac-MRA、CNAS标识的检测报告复印件） 17. LED显示单元对地漏电流≤0.1mA(交流有效值）。（提供表面具有CMA、ilac-MRA、CNAS标识的检测报告复印件） 18. LED显示单元连续运行10000小时，亮度衰减≤5%。（提供表面具有CMA、ilac-MRA、CNAS标识的检测报告复印件） 19. 产品符合“GB/T20145-2006”的安全使用标准，经过光生物紫外安全泄露测试，所有颜色的光都是豁免等级，光生物安全检测达到无危害类。（提供表面具有CMA、ilac-MRA、CNAS标识的检测报告复印件） 20. LED显示屏运行时闪烁值不低于-44.3db、镜面反射率不低于0.3%、视网膜热危害值不高于16（W•m-2•sr-1）、415nm-455nm光辐射值不能超过整个蓝光光谱50%。（提供表面具有CMA、ilac-MRA、CNAS标识的检测报告复印件） 21. LED显示单元具有24bit颜色处理能力、16bit灰度处理能力，具备281万亿种色彩表现能力，色域≥120%NTSC。（提供表面具有CMA、ilac-MRA、CNAS标识的检测报告复印件） 22. 可见光投射比≧89.89%，因磨耗引起的雾度≦1.30%，抗磨性能符合JC/T 2130-2012标准中的技术要求。（提供表面具有CMA、ilac-MRA、CNAS标识的检测报告复印件） 23. 显示单元的色彩还原准确性指标ΔE≤0.9。（提供表面具有CMA、ilac-MRA、CNAS标识的检测报告复印件） 24. 需通过包装运输跌落测试，符合GB/T 2423.8-1995标准，试验条件：1m，每个指定的面、角、棱各跌落1次。（提供表面具有CMA、ilac-MRA、CNAS标识的检测报告复印件） 25. 断电10次，每次间隔5S恢复通电，模组显示正常，功能正常。（提供表面具有CMA、ilac-MRA、CNAS标识的检测报告复印件） | 395 | 块
2 | 专业主控 | 1. 为保证大屏业务布局的灵活性，要求处理器可对指定的视频画面进行缩放、漫游、跨屏、叠加以及多窗口拼接等操作。（需提供表面具有CNAS标识的检测报告复印件） 2. 支持广播级缩放，可根据显示屏分辨率对输入图像进行任意缩放，包括点对点模式、全屏缩放、自定义缩放等（需提供表面具有CNAS标识的检测报告复印件） 3. 为保证用户良好的观看体验，要求设备视频图像切换不刷黑，支持通过前面板旋钮或者客户端进行信号源的无缝切换，不会刷黑或者闪烁，支持各种预置模式（需提供表面具有CNAS标识的检测报告复印件） 4. 为了保证HDMI或者DVI传输的高清晰信号不会被非法录制，设备具备HDCP2.2技术（需提供表面具有CNAS标识的检测报告复印件） 5. 为实现大屏的精细调节，达到最佳显示效果。要求设备可通过调节显示屏的色域坐标来显示不同坐标值的色温，进行精确的颜色管理；可任意改变0-255灰阶不同灰度值的亮度显示，并进行任意调节；色温调整精度在100K以内（需提供表面具有CNAS标识的检测报告复印件） 6. 为方便用户查看设备状态，要求设备带有液晶面板，可实时显示型号，ip地址，窗口及信号源的分辨率以及状态信息，输出网口的状态，屏幕大小及帧频信息，设备同步模式展示，USB 连接或网线连接状态，屏体亮度等（需提供表面具有CNAS标识的检测报告复印件） 7. 为防止误操作，要求设备支持前面板按键锁定，防止误操作以及误触碰，破坏预先设置的画面效果；支持画面冻结。（需提供表面具有CNAS标识的检测报告复印件） 8. 为保证系统稳定性，要求设备连续工作运转7*24小时无故障（需提供表面具有CNAS标识的检测报告复印件） 9. 支持HDR、HDR-HLG,输出色彩空间支持SRGB、NTSC、Rec.2020、Adobe RGB、Rec.601、DCI-P3、PAL、Rec.709（需提供表面具有CNAS标识的检测报告复印件） 10. 为防止因使用环境温度过高造成安全隐患，要求设备支持断电保护功能，当机箱内部温度超过设定阈值时自动断电（需提供表面具有CNAS标识的检测报告复印件） 11. 为保障大屏使用寿命，要求处理器可开启LED显示屏智能除湿模式，设备根据环境状态，自动实现除湿功能（需提供表面具有CNAS标识的检测报告复印件） 12. 从视频信号接入设备，至视频画面输出时间≤40ms（需提供表面具有CNAS标识的检测报告复印件） | 1 | 台
3 | 电源 | LED产品供电电源 输出电压：5V 输出电流：40A 额定功率：200W 纹波噪声：150mVp-p 电压调节范围：±10% 电压精度：±1.0% 线性调整率：±0.5% 负载调整率：±2% 启动、上升时间：500ms，50ms/230VAC 负载100% 保持时间：20ms/230VAC 负载100% 输入电压：176～264VAC 频率范围：47～63HZ 功率因数：PF≥0.5 效率：≥87% 交流电流：2.3A（230VAC） 浪涌电流：60A/230VAC 泄漏电流：<1mA/230VAC 过负载：110～140% rated 工作温度：-20℃～+50℃ (AC 230V)(参考负载温度降额曲线) 工作湿度：20～90%RH不凝固 存储湿度：10～95%RH 不凝固 存储温度：-30～+85℃ 全彩LED开关电源，转换效率超过86%，具有输出短路/ 过载保护，可靠性高、带载能力强，符合3C标准. •可靠性高，负载能力强，符合3C要求 •100%满负载老化试验 •空气自然对流冷却 •保护功能具有：短路/过载（提供 3C 强制认证证书） | 78 | 个
4 | 接收卡 | 1. 为保证系统安全性，可通过软件在接收卡上保存两份接收卡的配置参数，其中一份作为备份参数（需提供表面具有CNAS和CMA标识的检测报告复印件） 2. 为保证系统维护的便捷性，接收卡支持灯板flash管理，校正系数双备份，更换灯板后无需重新上传校正系数，屏体重新断上电即可使用对应灯板校正系数（需提供表面具有CNAS和CMA标识的检测报告复印件） 3.为保证能快速定位故障点位，要求设备可通过电源指示灯和状态指示灯不同闪烁状态可以判断屏体工作状态，无需软件（需提供表面具有CNAS和CMA标识的检测报告复印件） 4.为了防止因系统故障导致大屏黑屏，要求接收卡支持预存画面，可将指定图片设置为显示屏的开机画面、网线断开或无视频源信号时的画面（需提供表面具有CNAS和CMA标识的检测报告复印件） 5. 为防止程序更新过程异常导致的接收卡死锁问题，要求接收卡支持双程序备份功能，出厂时保存两份应用程序 （需提供表面具有CNAS和CMA标识的检测报告复印件） 6.为保证系统的稳定性，要求接收卡采用高密接插件接口进行通讯，防尘防震，具有高稳定性（需提供表面具有CNAS和CMA标识的检测报告复印件） 7.为保证大屏的显示效果，要求接收卡支持色彩管理能力，可将显示色域在多个色域之间自由切换，使LED显示屏色彩更精准（需提供表面具有CNAS和CMA标识的检测报告复印件） 8. 为保证系统运行的安全性，当接收卡检测到电源监控异常时，可自动降低显示屏的亮度（[q5] 需提供表面具有CNAS和CMA标识的检测报告复印件） 9.为保证系统运行的安全性，要求接收卡具备绝缘阻燃吸塑外壳。（需提供表面具有CNAS和CMA标识的检测报告复印件） 10. 为保证大屏的显示效果，要求产品支持30bit视频输入，支持HDR3.0显示，符合GY/T 315—2018 标准，可实现高动态范围图像显示屏效果（需提供表面具有CNAS和CMA标识的检测报告复印件） 11. 为保证系统运行的安全性，要求产品可配合多功能卡，实现当温度高于设定值时自动断电，或打开风扇空调降低温度，以保证屏体安全（需提供表面具有CNAS和CMA标识的检测报告复印件） 12. 可配合多功能卡，监测自身及箱体的温度、湿度、烟雾、电源、电压、箱体门开关等关键信息（需提供表面具有CNAS和CMA标识的检测报告复印件） 13. 支持任意抽点，支持数据偏移，可轻松实现异型屏、球形屏等创意显示屏（需提供表面具有CNAS和CMA标识的检测报告复印件） | 50 | 个
5 | 三芯线 | 电源线电箱输出到屏体RVV3*2.5mm² | 78 | 条
6 | 成品网线 | 类型：控制室输出到屏体网线 | 50 | 条
7 | 排线 | 配套规格 | 395 | 个
8 | 磁铁 | 配套规格 | 395 | 个
9 | 主电源线 | 特征描述：动力电缆YJV-0.6/1Kv-4*10 | 60 | 米
10 | 配电箱 | 配电柜一键启停，分步上电、断电 | 1 | 台
11 | 安装调试费 | 用于安装支撑屏体的结构及安装费用； | 1 | 套
12 | 钢结构+包边 | 铝制型材，2*4方钢连接 | 1 | 套
建议品牌：海康威视、大华、科达、宇视、ITC
校园广播
一、主控机房设备
1 | 网络广播中心 | 1.采用高档工业级主板设计，≥17.3寸液晶触摸显示屏，内置工业级双硬盘，≥120G固态硬盘，≥500G机械硬盘； 2.采用双千兆网卡备份设计，支持TCP/IP、UDP协议，支持跨网段传输； 3.具有CD播放功能：主机面板提供吸入式CD光驱，内置CD播放器； 4.具有一键触发全区告警和手动分区告警功能，告警时可通过本机EMC话筒进行广播，面板提供醒目的“一键报警”红色按钮； 5.支持插卡式网络音频采集功能，支持≥4路音频输入接口，≥4路SC短路信号输入接口，功能卡既可插在主机后面板工作，也可分布式放置通过网络与主机连接工作；（要求生产厂家提供主机插卡式外观截图或者“PCI插卡式网络音频采集设备”证书复印件证明，并加盖原厂公章） 6.支持插卡式电源输出控制功能，支持≥4路220V电源输出，可接受定时任务定时控制开关，也可手动控制开关；（投标时提供4路电源插座实物界面照片及定时点控制功能截图加盖厂家公章） 7.支持插卡式监听功能，支持≥1路音频输入接口，支持≥1路话筒输入接口，支持≥1路6.5mm输出接口，支持≥1路3.5mm输出接口，功能卡既可插在主机后面板工作，也可分布式放置通过网络与主机连接工作；（要求生产厂家提供主机插卡式外观截图或者“PCI插卡式网络音频采集设备”证书复印件证明，并加盖原厂公章） 8.支持插卡式消防联动报警功能，支持≥32路消防通道触发报警，支持≥32路通道的线路故障检测功能，支持RS485通信协议，可与第三方系统通讯实现联动告警触发；（要求生产厂家提供主机插卡式外观截图及线路故障检测功能界面截图证明，并加盖原厂公章） 9.支持插卡式电话寻呼功能，支持≥4路电话接口，支持模拟电话传输到广播系统，支持电话级限控制功能，功能卡既可插在主机后面板工作，也可分布式放置通过网络与主机连接工作；（要求生产厂家提供主机插卡式外观截图证明并加盖原厂公章） 10.具有告警触发功能：面板全告警按钮能触发全部分区告警进行短路触发告警，在告警时可通过主机EMC话筒进行广播；（投标时需提供第三方权威机构的检测报告复印件并加盖公章） 11.支持对10路功率分区终端进行功率控制分区设置，可一键全开或全关10路分区；（投标时提供设备功能截图加盖厂家公章） 12.支持对收音电台进行频率调节，切换 AM/FM 收音模式，自动搜台等控制；（投标时提供设备功能截图加盖厂家公章） 13.支持对终端功放的主功放和备功放进行手动切换，支持≥4路主备切换的通道控制；（投标时提供设备功能截图加盖厂家公章） 14.支持对终端16路电源进行一键开关时序控制，支持设置终端每路电源开启和关闭的切换间隔时间，支持显示终端设备电压数值；（投标时提供设备功能截图加盖厂家公章） 15.具有自动采播功能：支持≥4通道自动采播，每路通道可绑定任意分区，并支持延时触发关闭功能，延时触发关闭时间不低于3s；（投标时提供设备功能截图加盖厂家公章） 16.具有TTS文字广播功能：支持中英文文字转语音，可直接导入文本格式，主机自动识别成语音播放，以便在播放紧急文件时可用到此功能；（投标时提供设备功能截图加盖厂家公章，并提供该项功能演示视频进行佐证） 17.支持网络电台及Airplay无线推送功能，具有“广播电台模式”或“Airplay 模式”可选；（投标时提供设备功能截图加盖厂家公章，并提供该项功能演示视频进行佐证） 18.具有电子地图功能：主机支持电子地图交互管理，可查看每个分区所在的地理位置，并能对分区执行“播放、钟声、寻呼、告警、程控”等操作任务；（投标时提供设备功能截图加盖厂家公章） 19.支持广播终端与IPC绑定，可实时查看带有内置摄像头的分区监控画面，以及绑定的IPC（网络摄像头）的监控画面；（投标时提供设备功能截图加盖厂家公章，并提供该项功能演示视频进行佐证） 20.主机操作界面包含Ping操作命令窗口，输入要Ping的IP地址即可，方便检测主机和终端之间的网络情况；（投标时提供设备功能截图加盖厂家公章） 21.内置主备服务器软件，具有主机备份功能，支持两个服务器数据实时同步，当主服务器发生故障时，可切换到备用服务器；（提供版权局出具的“网络化主备服务器软件”的软件著作权加盖公章） 22.内置服务器控制软件，具有“公共广播系统网络化主机控制软件”著作权登记证书；（招标时需提供证书复印件加盖厂家公章，http://www.ccopyright.com.cn备查） 23.内置网络消防联动终端控制软件，具有“公共广播系统网络消防联动终端控制软件”著作权登记证书；（招标时需提供证书复印件加盖厂家公章，http://www.ccopyright.com.cn备查） 24.该公共广播系统服务器符合服务器节能认证技术规范CQC3135-2011，被中国质量认证中心评为中国节能产品（投标时提供中国节能产品认证证书并加盖厂家公章）。 25.为了保障广播系统的售后服务，所投广播系统设备厂家其售后服务能力须达到商品售后服务评价标准GB/T27922-2011规定的五星级要求，证书需有“公共广播及应急广播系统”等文字，提供相关证书复印件并加盖原厂公章； 26.为保证提供产品质量及售后服务，所投设备厂家需提供教育部颁发的大型场馆数字网络声像智能控制与科学管理系统认证证书；提供复印件加盖公章，中标后复审原件。 | 1 | 台
2 | 播放器 | 1.采用高亮度动态 VFD 显示，清晰醒目； 2.支持播放 CD、VCD、DVD、MP3、WAV 等格式的音乐文件； 3.支持碟片和连接于 USB 接口的移动硬盘，两种方式供给节目源； 4.具有曲目直选功能； 5.具有通电后自动播放功能； 6.支持2路音源信号输出； 7.需提供中国质量认证中心（CQC）公共广播/消防广播系统检验报告； | 1 | 台
3 | 网络化室内音箱 | 1.采用自主研发的工程塑料模具倒模设计，用料环保无害，高档防水型网罩，外观美观，声音甜美。 2.醒目的数码显示屏设计，既可显示实时时钟时间，也可设定显示播放进度时间（投标时需提供产品彩页与设备高清图片并加盖厂家公章）。 3.双网络接口冗余设计，可跨网段工作（投标时需提供设备高清图片并加盖厂家公章）。 4.支持100/10Mbps自适应TCP/IP网络传输协议，内置≧2*15W高效率数字功放； 5.内置高保真CD音质的解码芯片，最大支持48KHZ采样率16BIT的MP3音频流数据解码。 6.支持一路AUX线路输入、一路话筒输入、一路AUX线路输出，方便扩展本地其它音源广播，与本地功率扩展。 7.支持100V定压备份功能：可接入消防紧急广播、多媒体系统音频信号信号等，在断网断电故障情况下，可自动切换到100V定压备份通道。（投标时提供“具有备份功能的公共广播音箱及音箱系统”证明文件复印件并加盖公章，并提供该项功能演示视频进行佐证） 8.支持点播功能：可以通过网络化点播面板进行点播播放网络化广播中心的音源（投标时需提供第三方检测报告复印件并加盖公章）。 9.具有蓝牙功能：接上网络化蓝牙麦克风控制面板后，可进行蓝牙播放； 10.内置脱机本地定时点播放功能，定时节目备份存储到SD卡里，并全自动备份定时点节目。 11.内置红外接收模块，可通过遥控器控制，方便易用。 12.需提供公共广播网络化音箱IP Speaker 控制软件的软件著作权登记证书（投标时提供复印件并加盖公章http://www.ccopyright.com.cn备查）。 | 1 | 只
4 | 广播寻呼话筒 | 1.操作便捷，适应不同； 2.支持终端即插即用； 3.具有延时自动关闭功能； 4.可弯曲式话筒。话筒输出电压600mV±10mV或20mV±10%（非平衡） 5.钟声额定输出电压600mV±10mV或20mV±10% 6.输出钟声种类CHIMEUP：上音符1-3-5-і-CHIMEDOWN：下音符i-5-3-1- 7.频率范围100Hz-15kHz 8.失真度MIC：≤1% | 1 | 只
5 | 三十二路消防联动网络模块 | 1.本模块为网络化公共广播系统与消防中心之间的接口，可直接安装在主机背面卡槽内，也可以通过拓展箱安装在网络可达的地方； 2.具有消防联动功能，告警自动强插； 3.具有≥32路消防触发通道（投标时需提供设备高清接口图片并加盖公章），每个通道的告警信号可输入5V-24V的正极性信号或0-5KΩ的短路信号； 4.具备任意消防触发通道线路故障检测功能，自动排查系统线路故障； 5.具有一键恢复出厂设置功能； 6.具有检测提示音功能，当本模块发出滴的声音比较长时，提示外接线路没连接好，当发出滴的声音比较急促时，提示是报警声； 7.具有两路SC短路输出接口（投标时需提供设备高清接口图片并加盖公章），任意通道有报警信号输入时可实现两路短路信号输出； 8.支持任意消防触发通道的告警分区单独编辑，任意组合； 9.支持RS485通信协议，提供RS485接口，可与第三方系统通讯实现联动告警触发； 10.支持同一系统多个消防模块连接于网络，可任意扩展控制区域； 11.内置网络消防联动终端控制软件，具有“公共广播系统网络消防联动终端控制软件”著作权登记证书；（招标时需提供证书复印件加盖厂家公章，http://www.ccopyright.com.cn备查） | 1 | 块
6 | 时序电源控制器 | 按顺序开启或关闭16路受控设备的电源。 可以通过定时器自动控制或人工控制。 插座总容量达 3.5kVA。 性能规格： 电源插座输出总容量3.5kVA，16A，16通道；每个插座最大输出为220V，10A； 定时器控制信号 交流220伏，0.01A 动作间隔时间 0.4秒-0.5秒 保护 AC保险丝 耗电 AC220V/50Hz/16A | 1 | 台
7 | 立式豪华型机柜 | 符合ANSI/EIA RS-310-D、DIN41491，IEC297-2、DIN41491、PART7、GB/T3047.2-92标准。 兼容19英寸国际标准、公制标准和ETSI标准。 全包选用优质冷轧钢板制作，结构坚固，承载负荷大，完全能满足客户对此类机柜的需求。 板材经过严格的脱脂、酸洗、防锈磷化、纯水清洗后，静电喷塑。 良好的兼容性，良好的通风设计，配置有专业的散热系统和接地系统，安全可靠，能适应兼容更多的IT设备；同时安装了万向脚轮和支撑脚，移动方便，安置稳固，结构坚固。 机柜并柜方便、快捷。 配件齐全，质量可靠，上、下部走线孔配有分组盖板，前后门及侧门可容易拆装，方便工作。 外观：封闭焊接式设计，外观新颖高雅，美观大方，尺寸精密，极富时代气息，正门采用网格式设计，既美观又利于机器散热，机柜主体颜色有灰和黑两种； 结构：模块化设计，内置有层板，拼装简易，并提供了多台机柜连接一体化快捷解决方案，机柜侧面、后面均可开门，可全方位进入查看，预留有后上下线缆入口，方便线缆管理； 材料：采用1.0mm厚高强度优质冷轧钢板及5mm厚高强度安全钢化防爆玻璃，可有效防震，更加安全可靠； 散热：配备有专业的散热系统，内置有两台冷却风扇，可有效解决机柜内部散热，保护设备安全，使设备稳定在正常状态下工作； 地线：内置有专业的接地系统，可有效保护设备安全； 安装：挂装式安装，安装更加简单快捷； 尺寸（高× 宽×深mm）：1600×600×600 | 1 | 台
二、分控中心设备
1 | 远程控制软件 | 1.基于Windows系统计算机平台的数字客户端软件； 2.支持100/10Mbps自适应TCP/IP网络传输协议； 3.支持和网络化主机之间进行文件传输； 4.支持远程控制主机屏幕，进行操控、修改、复制、粘贴、重启、关机等操作； 5.具有定时广播功能：可以保存\修改\添加\删除\复制及显示各个定时点，定时点对每个分区得音源分配和音量控制，播放模式选择，对每四路主备电源输出控制和终端强手电源DC24V输出及SC-短路输出控制。 6.具有监听功能：主机可以对任何分区进行监听，多个分区播放节目时，在选中要监听得分区，再点击监听按键，主机即可监听选中得分区播放音源。 7.支持分区\分组\音源\钟声操作控制：选中\取消一个或多个分区，进行播放及分组和音量调节，不同的分区播放不同的音源，内置MP3播放模式选择，同时CD播放功能操作正常； 8.具有分区搜索功能：主机支持分区搜索功能，输入分区名称或者搜索关键词，即可快速查找到某一分区； 9.具有TTS文字广播功能：主机自带中英文TTS文字广播功能，可直接导入文本格式的中英文，主机识别成语音后自动广播； 10.支持网络电台及Airplay无线推送功能，支持“广播电台模式”或“Airplay 模式”可选； 11.具有电子地图功能：主机支持电子地图交互管理，可查看每个分区所在的地理位置，并能对分区执行“播放、钟声、寻呼、告警、程控”等操作任务； 12.具有主机备份功能，支持两个服务器数据实时同步，当主服务器发生故障时，可切换到备用服务器； 13.支持多种分区显示排列方式可选：主机图形化界面实时显示分区状态，可根据设备 ID、名称等选择分区的显示排序方式； 14.具有登录密码保护功能。 15.为了保证广播系统的稳定性，所投产品厂家须获得中国绿色低碳节能环保证书，提供相关证书复印件并加盖原厂公章； | 1 | 套
2 | 网络化智能寻呼站 | 1.采用桌面式摆放设计，铝合金高档拉丝工业面板，≥7英寸真彩液晶显示屏，图形化界面实时显示分区状态，电容式触摸屏轻松操控； 2.采用嵌入式实时系统平台，高性能ARM处理器，启动更快速，自带高保真、手持式动圈话筒； 3.具有≥1个数据交换接口，支持100/10Mbps自适应TCP/IP网络传输协议； 4.内置≥3W监听扬声器，方便预听节目与对讲使用； 5.内置≥1路线路输入接口，≥1路线路输出接口，≥1路3.5耳机输出接口，支持拓展外部节目源和无线话筒功能，支持本机脱离网络实现寻呼本地扩声功能，支持本地监听功能，监听音量可调；（提供设备实物功能面板图片，标识相关接口加盖原厂公章） 6.内置节目播放器，同步跟新主机上的节目源，支持本地预听主机上的节目源，支持选择任意分区播放主机上的节目歌曲； 7.支持对终端设备进行分区或分组寻呼功能； 8.具有钟声提示音功能，开启寻呼时可以启用钟声提示； 9.具有手动快捷按键“CALL ALL”一键全开功能，实现紧急情况一键打开全部分区，快速寻呼；（提供设备实物功能面板图片，标识相关接口加盖原厂公章） 10.具有对讲功能，智能寻呼台之间、智能寻呼台和求助对讲终端之间可实现对讲功能，支持语音提示、闪光提示等功能； 11.具有音频日志记录功能，可对寻呼和对讲的内容实时录音保存，并可查阅播放； 12.具有自动智能关闭话筒功能，可设定发话者延时关闭寻呼时间； 13.支持输入信号优先等级设置，启用时话筒输入优先线路输入，不启用时混合输入； 14.内置智能寻呼台控制软件，具有“智能寻呼台控制软件”著作权登记证书；（投标时需提供证书复印件加盖厂家公章，http://www.ccopyright.com.cn备查）。 15.投标时需提供第三方权威检测机构的检测报告复印件并加盖公章； | 1 | 台
三、前端设备
教室
1 | 网络化室内音箱 | 1.采用自主研发的工程塑料模具倒模设计，用料环保无害，高档防水型网罩，外观美观，声音甜美。 2.醒目的数码显示屏设计，既可显示实时时钟时间，也可设定显示播放进度时间（投标时需提供产品彩页与设备高清图片并加盖厂家公章）。 3.双网络接口冗余设计，可跨网段工作（投标时需提供设备高清图片并加盖厂家公章）。 4.支持100/10Mbps自适应TCP/IP网络传输协议，内置≧2*15W高效率数字功放； 5.内置高保真CD音质的解码芯片，最大支持48KHZ采样率16BIT的MP3音频流数据解码。 6.支持一路AUX线路输入、一路话筒输入、一路AUX线路输出，方便扩展本地其它音源广播，与本地功率扩展。 7.支持100V定压备份功能：可接入消防紧急广播、多媒体系统音频信号信号等，在断网断电故障情况下，可自动切换到100V定压备份通道。（投标时提供“具有备份功能的公共广播音箱及音箱系统”证明文件复印件并加盖公章，并提供该项功能演示视频进行佐证） 8.支持点播功能：可以通过网络化点播面板进行点播播放网络化广播中心的音源（投标时需提供第三方检测报告复印件并加盖公章）。 9.具有蓝牙功能：接上网络化蓝牙麦克风控制面板后，可进行蓝牙播放； 10.内置脱机本地定时点播放功能，定时节目备份存储到SD卡里，并全自动备份定时点节目。 11.内置红外接收模块，可通过遥控器控制，方便易用。 12.需提供公共广播网络化音箱IP Speaker 控制软件的软件著作权登记证书（投标时提供复印件并加盖公章http://www.ccopyright.com.cn备查）。 | 70 | 只
2 | 网络化副音箱 | 1.优质纤维板制造，箱振小，声音清晰、明亮； 2.重1.8kg，配有壁挂孔片，安装便捷； 3.额阻抗4Ω，额定功率15W； 4.灵敏度 90±2dB， 5.最大声压级 102±2dB， 6.有效频率范围 100Hz-16kHz。 7.投标人或设备生产厂家须为音频类系统工程技术规范国家标准参编单位，提供相关证明文件并加盖公章 | 70 | 只
1号教学楼
1 | 网络化播放功放（1U） | 1.采用醒目的数码显示屏设计，既可显示时钟时间，也可显示播放进度时间； 2.采用全数字化、高保真语音设计，内置DSP音效处理芯片，支持最大48kHz采样率16bit数字音频码流解码，语音传输指数高； 3.采用双网络接口冗余设计，支持100M/10M 自适应TCP/IP网络传输协议，支持跨网段工作；（提供设备实物功能面板图片，标识相关接口加盖原厂公章） 4.具有5个面板状态指示灯，实时显示设备状态，8个快捷按键，实现播放、暂停、音量大小调节、音源切换，修改IP等功能； 5.具有1路辅助线路输入接口，2路话筒输入接口，1路辅助线路输出接口，1路USB接口，1路SD卡槽，自带MP3播放器，可脱机播放U盘和SD卡歌曲；（提供设备实物功能面板图片，标识相关接口加盖原厂公章） 6.具有EMC紧急24V输出接口与SC短路输出接口两种输出接口，可实现消防强插、控制电源开关等触发方案，触发方式可编辑； 7.内置≥250W高保真数字功放，100V定压输出，低功耗设计，声音优美； 8.具有接受主机的控制命令，并实施相应操作的功能，实现分区广播、定时广播、分区寻呼、分区告警等功能； 9.具有点播功能：接上网络化点播面板，可以点播网络化广播中心的音源；（投标时需提供第三方权威机构的检测报告复印件并加盖公章） 10.具有蓝牙功能：接上网络化蓝牙麦克风控制面板后，可进行蓝牙播放； 11.内置红外接收模块，可实现红外线遥控器控制； 12.支持100V定压输入，在断网或断电的故障情况下，能自动切换到100V定压备份通道；（提供设备实物功能面板图片，标识相关接口加盖原厂公章） 13.为保证系统安全稳定运行需满足以下要求:最大不失真输出功率≥250W；增益限制的有效频率范围：53-12KHz；总谐波失真≤0.2%；线路输入最小源电动势≤980mV；话筒输入域最小源电动势：≤11mV；信噪比≥84dB； 14.为保证产品稳定，投标时需提供“功放保护电路”的证明文件以说明功放具有保护电路的功能（投标时提供复印件加盖公章）。 15.为保证产品稳定，投标时需提供“功放故障自恢复电路”的证明文件以说明功放具有故障恢复的功能（投标时提供复印件加盖公章）。 | 1 | 台
2 | 壁挂扬声器 | 1.工作电压70/100V，功率1.5-10W（多个配接端子），适应不同场合； 2.最大声压级达100±2dB，有效频率范围宽达160Hz-18kHz; 3.重1.75kg，自备悬挂孔，安装方便； 4.优质工程塑料注塑成型，经久耐用，不变形，不褪色； 5.扬声器悬边阻尼处理，寿命长，灵敏度高（达92±2dB），声音清晰 6.为确保音箱设备生产厂家具备对产品的自主检测及质量复检实力，投标的音箱设备生产厂家须具备通过JJF 1147-2006 消声室和半消声室声学特性校准规范校准的消音室，投标人应提供第三方权威机构出具的相关检测报告复印件或相关证明并加盖设备制造商公章。 | 12 | 只
3号教学楼
1 | 网络化播放功放（1U） | 1.采用醒目的数码显示屏设计，既可显示时钟时间，也可显示播放进度时间； 2.采用全数字化、高保真语音设计，内置DSP音效处理芯片，支持最大48kHz采样率16bit数字音频码流解码，语音传输指数高； 3.采用双网络接口冗余设计，支持100M/10M 自适应TCP/IP网络传输协议，支持跨网段工作；（提供设备实物功能面板图片，标识相关接口加盖原厂公章） 4.具有5个面板状态指示灯，实时显示设备状态，8个快捷按键，实现播放、暂停、音量大小调节、音源切换，修改IP等功能； 5.具有1路辅助线路输入接口，2路话筒输入接口，1路辅助线路输出接口，1路USB接口，1路SD卡槽，自带MP3播放器，可脱机播放U盘和SD卡歌曲；（提供设备实物功能面板图片，标识相关接口加盖原厂公章） 6.具有EMC紧急24V输出接口与SC短路输出接口两种输出接口，可实现消防强插、控制电源开关等触发方案，触发方式可编辑； 7.内置≥250W高保真数字功放，100V定压输出，低功耗设计，声音优美； 8.具有接受主机的控制命令，并实施相应操作的功能，实现分区广播、定时广播、分区寻呼、分区告警等功能； 9.具有点播功能：接上网络化点播面板，可以点播网络化广播中心的音源；（投标时需提供第三方权威机构的检测报告复印件并加盖公章） 10.具有蓝牙功能：接上网络化蓝牙麦克风控制面板后，可进行蓝牙播放； 11.内置红外接收模块，可实现红外线遥控器控制； 12.支持100V定压输入，在断网或断电的故障情况下，能自动切换到100V定压备份通道；（提供设备实物功能面板图片，标识相关接口加盖原厂公章） 13.为保证系统安全稳定运行需满足以下要求:最大不失真输出功率≥250W；增益限制的有效频率范围：53-12KHz；总谐波失真≤0.2%；线路输入最小源电动势≤980mV；话筒输入域最小源电动势：≤11mV；信噪比≥84dB； 14.为保证产品稳定，投标时需提供“功放保护电路”的证明文件以说明功放具有保护电路的功能（投标时提供复印件加盖公章）。 15.为保证产品稳定，投标时需提供“功放故障自恢复电路”的证明文件以说明功放具有故障恢复的功能（投标时提供复印件加盖公章）。 | 1 | 台
2 | 壁挂扬声器 | 1.工作电压70/100V，功率1.5-10W（多个配接端子），适应不同场合； 2.最大声压级达100±2dB，有效频率范围宽达160Hz-18kHz; 3.重1.75kg，自备悬挂孔，安装方便； 4.优质工程塑料注塑成型，经久耐用，不变形，不褪色； 5.扬声器悬边阻尼处理，寿命长，灵敏度高（达92±2dB），声音清晰 6.为确保音箱设备生产厂家具备对产品的自主检测及质量复检实力，投标的音箱设备生产厂家须具备通过JJF 1147-2006 消声室和半消声室声学特性校准规范校准的消音室，投标人应提供第三方权威机构出具的相关检测报告复印件或相关证明并加盖设备制造商公章。 | 9 | 只
4号教学楼
1 | 网络化播放功放（1U） | 1.采用醒目的数码显示屏设计，既可显示时钟时间，也可显示播放进度时间； 2.采用全数字化、高保真语音设计，内置DSP音效处理芯片，支持最大48kHz采样率16bit数字音频码流解码，语音传输指数高； 3.采用双网络接口冗余设计，支持100M/10M 自适应TCP/IP网络传输协议，支持跨网段工作；（提供设备实物功能面板图片，标识相关接口加盖原厂公章） 4.具有5个面板状态指示灯，实时显示设备状态，8个快捷按键，实现播放、暂停、音量大小调节、音源切换，修改IP等功能； 5.具有1路辅助线路输入接口，2路话筒输入接口，1路辅助线路输出接口，1路USB接口，1路SD卡槽，自带MP3播放器，可脱机播放U盘和SD卡歌曲；（提供设备实物功能面板图片，标识相关接口加盖原厂公章） 6.具有EMC紧急24V输出接口与SC短路输出接口两种输出接口，可实现消防强插、控制电源开关等触发方案，触发方式可编辑； 7.内置≥250W高保真数字功放，100V定压输出，低功耗设计，声音优美； 8.具有接受主机的控制命令，并实施相应操作的功能，实现分区广播、定时广播、分区寻呼、分区告警等功能； 9.具有点播功能：接上网络化点播面板，可以点播网络化广播中心的音源；（投标时需提供第三方权威机构的检测报告复印件并加盖公章） 10.具有蓝牙功能：接上网络化蓝牙麦克风控制面板后，可进行蓝牙播放； 11.内置红外接收模块，可实现红外线遥控器控制； 12.支持100V定压输入，在断网或断电的故障情况下，能自动切换到100V定压备份通道；（提供设备实物功能面板图片，标识相关接口加盖原厂公章） 13.为保证系统安全稳定运行需满足以下要求:最大不失真输出功率≥250W；增益限制的有效频率范围：53-12KHz；总谐波失真≤0.2%；线路输入最小源电动势≤980mV；话筒输入域最小源电动势：≤11mV；信噪比≥84dB； 14.为保证产品稳定，投标时需提供“功放保护电路”的证明文件以说明功放具有保护电路的功能（投标时提供复印件加盖公章）。 15.为保证产品稳定，投标时需提供“功放故障自恢复电路”的证明文件以说明功放具有故障恢复的功能（投标时提供复印件加盖公章）。 | 1 | 台
2 | 壁挂扬声器 | 1.工作电压70/100V，功率1.5-10W（多个配接端子），适应不同场合； 2.最大声压级达100±2dB，有效频率范围宽达160Hz-18kHz; 3.重1.75kg，自备悬挂孔，安装方便； 4.优质工程塑料注塑成型，经久耐用，不变形，不褪色； 5.扬声器悬边阻尼处理，寿命长，灵敏度高（达92±2dB），声音清晰 6.为确保音箱设备生产厂家具备对产品的自主检测及质量复检实力，投标的音箱设备生产厂家须具备通过JJF 1147-2006 消声室和半消声室声学特性校准规范校准的消音室，投标人应提供第三方权威机构出具的相关检测报告复印件或相关证明并加盖设备制造商公章。 | 9 | 只
5号教学楼
1 | 网络化播放功放（1U） | 1.采用醒目的数码显示屏设计，既可显示时钟时间，也可显示播放进度时间； 2.采用全数字化、高保真语音设计，内置DSP音效处理芯片，支持最大48kHz采样率16bit数字音频码流解码，语音传输指数高； 3.采用双网络接口冗余设计，支持100M/10M 自适应TCP/IP网络传输协议，支持跨网段工作；（提供设备实物功能面板图片，标识相关接口加盖原厂公章） 4.具有5个面板状态指示灯，实时显示设备状态，8个快捷按键，实现播放、暂停、音量大小调节、音源切换，修改IP等功能； 5.具有1路辅助线路输入接口，2路话筒输入接口，1路辅助线路输出接口，1路USB接口，1路SD卡槽，自带MP3播放器，可脱机播放U盘和SD卡歌曲；（提供设备实物功能面板图片，标识相关接口加盖原厂公章） 6.具有EMC紧急24V输出接口与SC短路输出接口两种输出接口，可实现消防强插、控制电源开关等触发方案，触发方式可编辑； 7.内置≥250W高保真数字功放，100V定压输出，低功耗设计，声音优美； 8.具有接受主机的控制命令，并实施相应操作的功能，实现分区广播、定时广播、分区寻呼、分区告警等功能； 9.具有点播功能：接上网络化点播面板，可以点播网络化广播中心的音源；（投标时需提供第三方权威机构的检测报告复印件并加盖公章） 10.具有蓝牙功能：接上网络化蓝牙麦克风控制面板后，可进行蓝牙播放； 11.内置红外接收模块，可实现红外线遥控器控制； 12.支持100V定压输入，在断网或断电的故障情况下，能自动切换到100V定压备份通道；（提供设备实物功能面板图片，标识相关接口加盖原厂公章） 13.为保证系统安全稳定运行需满足以下要求:最大不失真输出功率≥250W；增益限制的有效频率范围：53-12KHz；总谐波失真≤0.2%；线路输入最小源电动势≤980mV；话筒输入域最小源电动势：≤11mV；信噪比≥84dB； 14.为保证产品稳定，投标时需提供“功放保护电路”的证明文件以说明功放具有保护电路的功能（投标时提供复印件加盖公章）。 15.为保证产品稳定，投标时需提供“功放故障自恢复电路”的证明文件以说明功放具有故障恢复的功能（投标时提供复印件加盖公章）。 | 1 | 台
2 | 壁挂扬声器 | 1.工作电压70/100V，功率1.5-10W（多个配接端子），适应不同场合； 2.最大声压级达100±2dB，有效频率范围宽达160Hz-18kHz; 3.重1.75kg，自备悬挂孔，安装方便； 4.优质工程塑料注塑成型，经久耐用，不变形，不褪色； 5.扬声器悬边阻尼处理，寿命长，灵敏度高（达92±2dB），声音清晰 6.为确保音箱设备生产厂家具备对产品的自主检测及质量复检实力，投标的音箱设备生产厂家须具备通过JJF 1147-2006 消声室和半消声室声学特性校准规范校准的消音室，投标人应提供第三方权威机构出具的相关检测报告复印件或相关证明并加盖设备制造商公章。 | 12 | 只
宿舍
1 | 网络化播放功放（1U） | 1.采用醒目的数码显示屏设计，既可显示时钟时间，也可显示播放进度时间； 2.采用全数字化、高保真语音设计，内置DSP音效处理芯片，支持最大48kHz采样率16bit数字音频码流解码，语音传输指数高； 3.采用双网络接口冗余设计，支持100M/10M 自适应TCP/IP网络传输协议，支持跨网段工作；（提供设备实物功能面板图片，标识相关接口加盖原厂公章） 4.具有5个面板状态指示灯，实时显示设备状态，8个快捷按键，实现播放、暂停、音量大小调节、音源切换，修改IP等功能； 5.具有1路辅助线路输入接口，2路话筒输入接口，1路辅助线路输出接口，1路USB接口，1路SD卡槽，自带MP3播放器，可脱机播放U盘和SD卡歌曲；（提供设备实物功能面板图片，标识相关接口加盖原厂公章） 6.具有EMC紧急24V输出接口与SC短路输出接口两种输出接口，可实现消防强插、控制电源开关等触发方案，触发方式可编辑； 7.内置≥250W高保真数字功放，100V定压输出，低功耗设计，声音优美； 8.具有接受主机的控制命令，并实施相应操作的功能，实现分区广播、定时广播、分区寻呼、分区告警等功能； 9.具有点播功能：接上网络化点播面板，可以点播网络化广播中心的音源；（投标时需提供第三方权威机构的检测报告复印件并加盖公章） 10.具有蓝牙功能：接上网络化蓝牙麦克风控制面板后，可进行蓝牙播放； 11.内置红外接收模块，可实现红外线遥控器控制； 12.支持100V定压输入，在断网或断电的故障情况下，能自动切换到100V定压备份通道；（提供设备实物功能面板图片，标识相关接口加盖原厂公章） 13.为保证系统安全稳定运行需满足以下要求:最大不失真输出功率≥250W；增益限制的有效频率范围：53-12KHz；总谐波失真≤0.2%；线路输入最小源电动势≤980mV；话筒输入域最小源电动势：≤11mV；信噪比≥84dB； 14.为保证产品稳定，投标时需提供“功放保护电路”的证明文件以说明功放具有保护电路的功能（投标时提供复印件加盖公章）。 15.为保证产品稳定，投标时需提供“功放故障自恢复电路”的证明文件以说明功放具有故障恢复的功能（投标时提供复印件加盖公章）。 | 1 | 台
2 | 壁挂扬声器 | 1.工作电压70/100V，功率1.5-10W（多个配接端子），适应不同场合； 2.最大声压级达100±2dB，有效频率范围宽达160Hz-18kHz; 3.重1.75kg，自备悬挂孔，安装方便； 4.优质工程塑料注塑成型，经久耐用，不变形，不褪色； 5.扬声器悬边阻尼处理，寿命长，灵敏度高（达92±2dB），声音清晰 6.为确保音箱设备生产厂家具备对产品的自主检测及质量复检实力，投标的音箱设备生产厂家须具备通过JJF 1147-2006 消声室和半消声室声学特性校准规范校准的消音室，投标人应提供第三方权威机构出具的相关检测报告复印件或相关证明并加盖设备制造商公章。 | 15 | 只
食堂
1 | 网络化播放功放（1U） | 1.采用醒目的数码显示屏设计，既可显示时钟时间，也可显示播放进度时间； 2.采用全数字化、高保真语音设计，内置DSP音效处理芯片，支持最大48kHz采样率16bit数字音频码流解码，语音传输指数高； 3.采用双网络接口冗余设计，支持100M/10M 自适应TCP/IP网络传输协议，支持跨网段工作；（提供设备实物功能面板图片，标识相关接口加盖原厂公章） 4.具有5个面板状态指示灯，实时显示设备状态，8个快捷按键，实现播放、暂停、音量大小调节、音源切换，修改IP等功能； 5.具有1路辅助线路输入接口，2路话筒输入接口，1路辅助线路输出接口，1路USB接口，1路SD卡槽，自带MP3播放器，可脱机播放U盘和SD卡歌曲；（提供设备实物功能面板图片，标识相关接口加盖原厂公章） 6.具有EMC紧急24V输出接口与SC短路输出接口两种输出接口，可实现消防强插、控制电源开关等触发方案，触发方式可编辑； 7.内置≥250W高保真数字功放，100V定压输出，低功耗设计，声音优美； 8.具有接受主机的控制命令，并实施相应操作的功能，实现分区广播、定时广播、分区寻呼、分区告警等功能； 9.具有点播功能：接上网络化点播面板，可以点播网络化广播中心的音源；（投标时需提供第三方权威机构的检测报告复印件并加盖公章） 10.具有蓝牙功能：接上网络化蓝牙麦克风控制面板后，可进行蓝牙播放； 11.内置红外接收模块，可实现红外线遥控器控制； 12.支持100V定压输入，在断网或断电的故障情况下，能自动切换到100V定压备份通道；（提供设备实物功能面板图片，标识相关接口加盖原厂公章） 13.为保证系统安全稳定运行需满足以下要求:最大不失真输出功率≥250W；增益限制的有效频率范围：53-12KHz；总谐波失真≤0.2%；线路输入最小源电动势≤980mV；话筒输入域最小源电动势：≤11mV；信噪比≥84dB； 14.为保证产品稳定，投标时需提供“功放保护电路”的证明文件以说明功放具有保护电路的功能（投标时提供复印件加盖公章）。 15.为保证产品稳定，投标时需提供“功放故障自恢复电路”的证明文件以说明功放具有故障恢复的功能（投标时提供复印件加盖公章）。 | 1 | 台
2 | 室外音柱 | 1.工作电压70/100V，额定功率20W，多个配接端子，适应不同场合； 2.最大声压级达102±2dB，有效频率范围宽达140Hz~14kHz； 3.重2.3kg，配有安装支架，安装便捷； 4.全天候设计，选用防水单元，铝合金材质网罩，永不生锈；室内外均宜，，寿命长， 5.灵敏度高（89±2dB），声音清晰、明亮。 | 8 | 只
室外
1 | 一路音频输出终端 | 1.采用1U机架式设计，银白色氧化铝拉丝面板，精致美观； 2.采用双网络接口冗余设计，支持100M/10M 自适应TCP/IP网络传输协议，支持跨网段工作； 3.具有EMC紧急24V输出接口与SC短路输出接口两种输出接口，可实现消防强插、控制电源开关等触发方案，触发方式可编辑，包括主机寻呼、主机告警、消防告警、播放钟声、广播节目、点播节目等； 4.具有1路强插输入功能，实现拓展节目源功能，输入电平大小可调； 5.具有1路强插链接输出功能，实现设备间级连； 6.内置1路网络硬件音频解码模块，可连接功放拓展功率，有信号输出时指示灯亮； 7.内置监听喇叭，支持本地监听，监听开关可控，监听音量可调；（提供设备实物功能面板图片加盖原厂公章） 8.采用全数字化、高保真语音设计，支持最大48kHz采样率16bit MP3/ WAV/PCM数字音频码流解码，语音传输指数高； 9.具有接受主机的控制命令，并实施相应操作的功能，实现分区广播、定时广播、分区寻呼、分区告警等功能； 10.支持播放优先模式设置，提供本地、网络、混合三种模式可选； | 1 | 台
2 | 前置放大器 | 1.支持≥5个话筒口输入，≥3个辅助口音频输入，≥1个优先口输入，≥4个输出口。 2.支持各通道音量独立控制。 3.支持高音和低音音调控制。 4.支持强插功能。 5.最小源电动势 Mic：≤3.2mV， 不平衡/Aux：≤300mV 不平衡/EMC：≤450mV 6.频率响应 Line：30Hz-20KHz （±3dB） 7.总谐波失真 Aux：≤0.1%（1KHz，额定正常工作条件） 8.信噪比 Aux input：≥66dB 9.音调调节范围 Bass：±10dB（100Hz）/Treble：±10dB（10kHz） 10.需提供中国质量认证中心（CQC）公共广播/消防广播系统检验报告； | 1 | 台
3 | 纯后级广播功放 | 1.100V、70V定压输出和P1输出（不接地）。 2.5单位LED显示器，作状态显示。 3.6.35mm插口和XLR插口供方便地实现环接。 4.输出短路保护并示警。 性能规格： 1.额定输出功率 1500W 2.最小源电动势 ≤1100mV 3.额定输出电压 P1，70V，100V 4.信噪比 ≥82dB 5.频率响应 80Hz-15KHz（±3dB） 6.总谐波失真 ≤1%（1KHz，正常工作条件） 7.指示灯 “电源”，“削顶”，“信号”，“保护”和“超温” 8.保护功能 高温，直流，短路 9.额定功耗 2600W 10.额定电源电压 AC220V/50Hz 11.设备生产厂家或提供商须为厅堂扩声特性测量方法国家标准参编单位，提供相关证明文件并加盖生产企业的公章 | 1 | 台
4 | 室外音柱 | 1.采用铝质面网，不生锈，适宜室内外使用； 2.二分频结构，频带较宽。 3.频响范围：80Hz-16kHz 4.灵敏度：92dB 5.最大声压级：111dB 6.额定功率：80W 7.尺寸（长×宽×高）230×250×665mm 8.重量：13kg | 10 | 只
5 | 真分集无线话筒(双手持) | 1.采用UHF超高频段真分集接收方式，并采用PLL锁相环多信道频率合成技术，有效避免断频现象和延长接收距离，传输更稳定； 2.两个真分集模组一体化，每个模组两个加长L型天线，共4条天线，接收效果更好； 3.采用红外线对频，每通道音量单独可调； 4.支持平衡XLR输出和不平衡6.3mm输出； 5.采用专业音频压缩-扩展技术，噪音小，尾音小,动态范围大； 6.具有高保真音色,独特的干扰噪音静噪功能； 7.高档液晶显示屏，可显示频率、频道、静噪、电平等信息，人机对话一目了然； 8.可锁定功能按键,防止在设置完成后意外更改系统设置； 9.还原性好，接收距离远，空旷环境下可达300米，适用于大型广场、多功能厅、演出、及高端会场； 10.系统内任何一支话筒与任何一台接收机都可对频，解决了固定频率麦克风不通用的缺点，适合多套产品在同一场合使用； 11.配套有1台接收主机和2个手持式话筒； 12.为保证系统安全稳定运行需满足以下要求:总谐波失真：≤1.9%；信噪比：≥61dB；（提供带“ilac-MRA/CNAS/CMA”标识的第三方检测报告复印件加盖公章）。 13.提供符合GB/T 17276-1998《无线传声器系统通用规范》产品明示质量指标的第三方权威机构检测报告并加盖原厂公章 | 1 | 套
6 | 无线麦克风增强型天线 | 1.全频段 500MHz~1GHz 2.有效角度 100度 3.天线增益 6dB典型 最大值10dB 4.包装尺寸 380×380×80mm 5.机器尺寸 350×350×28mm 6.毛重 1.5kg 7.净重 0.3kg 8.电量需求 DC12V/50mA | 1 | 套
7 | 天线分配器 | 1.频率范围 687~820MHz 2.RF增益 -0.5~3dB 3.隔离度 ≥25dB 4.阻抗 50Ω 5.输入直流电压 DC12V 6.包装尺寸（L×W×H） 7.570×340×140mm 8.机器尺寸（L×W×H） 480×230×45mm 9.净重 1.75kg 10.毛重 3.5kg | 1 | 台
8 | 拉杆音响 | 喇叭规格 双15吋低音+6.5吋中音+44芯号角高音 输出功率 400W(THD=1%,R=4ohm) 频率响应 45Hz-20KHz (-3dB) 信噪比 ≥ 71dB 喇叭阻抗 4ohm 显示屏材质 LED数码管显示 电池规格 12V/24A大容量铅酸电池 产品尺寸 480*536*1240mm | 2 | 套 |  |  | 拉杆音响类似于
四、辅助材料
1 | 6U墙体机柜 | 6U墙体机柜 | 9 | 个
2 | 网络交换机 | 产品类型千兆以太网交换机应用层级二层 传输速率10/100/1000Mbps交换方式存储-转发背板带宽32Gbps 包转发率10Mbps:14800pps100Mbps:148800pps 1000Mbps:1488000ppsMAC地址表8K 端口参数 端口结构非模块化 端口数量16个端口描述16个10/100/1000Mbps的千兆级端口传输模式支持全双工 功能特性 网络标准IEEE 802.3，IEEE 802.3u，IEEE 802.3ab，IEEE 802.3x，IEEE 802.1p网络协议CSMA/CD QOS支持IEEE 802.1p QoS | 10 | 台
3 | 超五类网线 | 室外超五类550千兆网线 300米/1盘 执行标准 TIA-568-C.2芯线导体 芯线材料 无氧铜标称直径(mm) 0.550 上偏差+0.005下偏差-0.005芯线绝缘 绝缘材料 高密度聚乙烯绝缘外径 0.88±0.03mm外护套 护套厚度 0.50±0.05mm护套外径 5.0±0.4mm表面 光洁亮面,饱满收紧护套材料 PVC(符合RoHS)，CM喷码标识 字体高度 3.0±0.3mm打印误差及间距 ≤±0.5%，1m芯线颜色 第一对白(蓝)/蓝 第二对白(橙)/橙第三对白(绿)/绿 第四对白(棕)/棕撕裂绳 有外护套机械物理性能 老化前抗张强度(Mpa) ≥13.5，伸长率(%) ≥150老化条件(℃×hrs) 100℃×24h×7d老化后抗张强度(Mpa) ≥12.5，伸长率(%) ≥125冷弯(-20±2℃×4 小时) 电缆外径的8 倍，不开裂电气性能(20℃) 1.0-100.0MHz 特性阻抗(Ω) 100±151.0-100.0MHz 时延差20℃(ns/100m) ≤45直流电阻20℃(Ω/100m) max 9.5直流电阻不平衡(%)max 5.0环境温度 环境温度: -20℃ - 75℃ | 8200 | 米
4 | 广播音箱线 | RVV电源线 2*2.5 室外电源线 电压300/500V测试电压2000V/5min(AC)固定敷设5x电缆外径温度范围固敷温度―200C︿700C耐油性：普通耐候性：耐UV,适合户内使用阻燃特性：符合IEC60332-1导体:多股精绞无氧铜丝,符合VDE0295 CLASS 5标准 绝缘材料：芯线绝缘为特种PVC混合料芯线绞合方式：分层和复合绞合芯线颜色：颜色或数字打码区分中间包覆：聚合物薄带缠在芯线束外挤压外护套：低粘性，特种混合PVC料 | 3400 | 米
5 | 光纤收发器 | 10/100M/1000m/以太网千兆单模光纤收发器； 电口支持10Mbps、100Mbps、1000Mbps自动适应，光口工作速率1000Mbps； 优质的光电一体化模块提供良好的光特性和电气特性，保证数据传输可靠，工作寿命长。 | 8 | 对
6 | 光纤 | 国标8芯光纤 | 1800 | 米
7 | 光纤跳线 | 单模光纤跳线 SC(UPC)-SC(UPC)单模单芯 长度：3米 | 32 | 套
8 | 光纤熔纤 | 光纤熔纤 | 32 | 点
9 | 光纤终端盒 | 符合国家标准2进8出光纤终端盒 | 16 | 个
10 | 布线管 | φ25 | 1500 | 米
11 | 其他辅料 | 线槽，软管，扎带，膨胀管，螺丝，铁钉，胶带等. | 1 | 批
建议品牌：海康威视、大华、科达、宇视、ITC
控制价 | [5 empty] | 875416
基本要求： 1、严格按照参数要求报价，不允许更改要求参数，必须要满足学校的参数要求，需上传报价产品品牌及型号及价格，需本地有售后服务机构、有经验、有实际营业的供应商优先，成交后我方人员到经营场所实地探勘，不满足者视为报价无效。投标企业应满足经营范围要求并上传偏离表需提供法定检测机构出具的检测报告复印件，制造厂商加盖鲜章，提供厂家授权,检测报告进行佐证，无证明文件及没来我校现场核勘清单的报价一律无效，不认定备选中标单位，不再做解释工作。 2、投标单位必须提供甲方施工场地现场勘察证明，负责人签字及盖章，负责人未签字及盖章，不认定备选中标单位，不再做解释工作。售后响应时间为2小时，在本地有售后服务机构或办事处，质保期内我校使用此设备需中标公司人员现场操作，需保证做到随叫随到。 3、为了保证产品使用的统一性以及更好的售后维护，投标单位必须提供至少1人的安全员证，同一类别的设备必须为同一品牌.中标方必须在20日内完成施工交付及培训。 4、三证合一的营业执照具有所投项目的经营范围，参加采购活动前三年内，在经营活动中没有重大违法记录(受行政主管部门的处罚不能参加投标)，供应商须提供“信用中国”网站（http://www.creditchina.gov.cn/）及“中国政府采购网”（http://www.ccgp.gov.cn）无违法违规行为的查询纪录（提供查询结果网页截图并加盖供应商公章） 竞标企业资质要求（资料上传不全视为无效将被劝退）。 5、考虑到设备质量问题上述所用设备无条件保修叁年（提供厂家叁年保修证明文件加盖鲜章附400企业电话并上传），在叁年内设备出现任何问题乙方全权负责，学校不追加任何费用。 6、其他配套设备 包含 本地设备对接 光纤 PDU 机柜 3P立式空调 光纤终端盒 光纤跳线 光纤收发器 墙体机柜 PVC线管，线槽，软管，扎带，膨胀管，螺丝，铁钉，胶带等.注：本项目不接受追加 如需要添加配套设备 中标方自行承担。 7.法定代表人需提供社保部门出具的投标单位缴纳的社保证明（投标单位近三个月内的社保缴费凭证原件）；被委托人必须是投标单位正式员工，需提供社保部门出具的投标单位缴纳的社保证明（投标单位近三个月内的社保缴费凭证及个人明细表原件）。