## 11村小学会议室 (清单)
叶城县伯西热克镇11村小学阶梯教室改造统计表
序号 | 设备或材料名称 | 技术参数 | 品牌 | 数量 | 单位 | 单价 | 总价 | 备注
1、LED显示系统
1.1LED显示屏系统
1 | 户内全彩LED屏 | 产品介绍： 具备有无缝、完美显示、使用寿命长、换帧速度快、高刷新、均匀性好、视角度宽、灰度高、自然化色彩还原等特点，广泛运用于指挥调度、安防监控、视频会议、演播展示、室内各类会议室显示领域。 功能特点： 1、可用于实时监控显示现场情况、播放各种宣传广告。 2、产品无缝拼接，拼接无视觉黑缝。 3、显示单元灵活小巧，平面，弧面，流畅拼接。 4、直流低压供电，自然散热，无风扇，工作零噪音。 5、故障仅需维护单个LED像素或单个模块，维护成本低，速度快。 6、支持画面矫正，采用伽马校正技术，可实现逐点亮度颜色校正。 7、支持智能光控，可智能调节亮度，提高画面舒适度，更节能省电。 8、超宽视角显示，显示屏可视范围更大，任意角度观看画面依然清晰。 9、具备超高刷新速度，画面连贯性好，画面流畅度高。 10、画面细腻逼真，低亮度情况下灰度依然出色。 11、支持超高清显示，采用独有的画质增强技术，有效提高图像清晰度，高速画面流畅无拖影。 技术参数： 模组参数 1、LED封装形式：SMD1515黑灯 2、物理点间距：2.0mm 3、分辨率：250000点/m² 4、灯珠/IC：国产优质铜线/高刷 5、发光点颜色组合：1R1G1B 6、模组分辨率：160*80 7、模组尺寸（mm）：320*160 8、模组重量：≤0.48Kg/张 9、工作电压：DC+4.2V~+5V 主要参数 1、最佳视距：≥6m 2、水平视角：≥175° 3、垂直视角：≥175° 4、维护方式：前/后维护 5、显示卡：DVI/HDMI/DP 6、视频信号：兼容PAL/NTSC/SECAM制式,支持S-Video；VGA；RGB；CompositeVideo；SDI；DVI；RF；RGBHV；YUV；YC等 7、控制方式：同步控制 8、驱动器件：恒流 9、刷新频率：≥3840Hz 10、换帧频率：≥60Hz 11、扫描方式：40S 12、亮度：200-600CD/m² 13、灰度等级：12/14/16bit 14、对比度：≥10000:1 15、衰减率（工作三年）：≤15% 16、亮度调节方式：自动/手动：0-100％ 17、计算机操作系统：WIN98/2000/WINXP/WINVista/WIN7 18、平均无故障时间：≥20000H 19、寿命：≥100000H 20、杂点率：≤1/100000且无连续失控点 21、软件：专业LED显示屏系统节目编制软件 22、环境温度：存储-35℃~+85℃ 23、工作温度：－20℃~+60℃ 24、工作电压（AC）：AC110V/AC220V50Hz/60Hz 25、平均功耗：≤168W/m² 26、最大功耗：≤500W/m² 27、安装规格：磁吸 28、颜色均匀性≥99% 29、防护等级：IP5X | 国产 | 11 | 平方米 |  | 0 | 落地靠墙安装 （必须要提供授权证明）
1.2 控制管理及配套设备
1 | 发送盒 | 产品概述： 针对LED显示屏工程应用领域的专业级控制系统和视频处理设备；具备丰富的视频信号接口，支持DVI、HDMI、SDI等高清数字接口，多路信号间无缝切换；支持广播级缩放及多画面显示；具备6个千兆网口输出，单机可支持最宽8192像素，或最高4096像素的LED显示屏。同时还具备一系列丰富实用的功能，可以实现灵活的屏幕控制和高品质的图像显示，在LED显示屏工程应用领域具有显著优势。 功能特点： 1.最大带载390万像素，最宽可达8192点，或最高可达4096点 2.最大输入分辨率1920×1200@60Hz，支持分辨率任意设置 3.支持6路千兆网口输出，支持单机或双机冗余备份 4.支持对视频信号任意切换，裁剪，拼接，缩放 5.支持3画面显示，位置、大小可自由调节 6.支持独立音频输入 7.支持RS232串口协议控制 8.支持HDCP高带宽数字内容保护技术 9.支持亮度和色温调节 10.支持低亮高灰，能有效地保持低亮下灰阶的完整并完美显示 技术参数： 输入接口 1.HDMI×1 ：HDMI 1.4规范，支持1920*1200@60Hz，支持HDCP 2.DVI×2 ：VESA标准，支持1920*1200@60Hz，支持HDCP 3.SDI×1 ：3G SDI 标准，支持1080p，1080i，720p 4.AUDIO×1：音频输入，搭配多功能卡使用（选配） 输出接口 5.Port×6：RJ45，6路千兆网口输出，6个网口可上下左右任意拼接 控制接口 6.RS232×1 ：RJ11接口，可连接中控 8.USB_OUT×1：USB输出，用于设备之间级联 9.USB_IN×1 ：USB输入，连接PC用于调试参数 10.工作电源 ：100-240VAC 11.设备尺寸 ：标准1U机箱 12.设备重量 ：2.3Kg 13.额定功率 ：20W | 国产 | 1 | 台 |  | 0 | 样品提供
2 | 配电柜 | 1、额定功率：10KW，输出路数：3路 2、配电柜输入电压为交流380V±15%，工频50Hz。具有过压、浪涌、短路、过流、过载、漏电等保护功能。 3、内置避雷器，具有避雷防雷功能。 4、配电柜含多功能卡控制，具有远程控制功能。 5、支持通过LED显示屏智慧控制系统软件实现远程开关电箱、远程通讯、电源监视、温度监控、消防监控等操作。 6、箱体尺寸（高*宽*厚）：500mm*400mm*200mm | 国产 | 1 | 台 |  | 0 | 样品提供
3 | 包装材料 | 8mm胶合免熏蒸木箱 | 国产 | 14 | 平方米 |  | 0 | 样品提供
3、扩声系统
1 | 专业音箱 | 适用范围 1.与专业功放、前级效果处理器配套使用，组成一套完美音效、人声表现突出的高端娱乐会议扩声系统，适用于剧场，KTV房，高档会议室及多功能厅等，与超低音搭配可做高性能卫星箱使用。 功能特点 1.采用1只10寸中低音喇叭单元和1只1.4"环形聚乙烯振膜压缩高音单元。 2.箱体采用15mm夹板制作，质量轻，耐磨喷漆处理，外贴防尘网棉。 3.精确设计的分频器优化人声部分的中频表现力。 4.多个螺丝吊装孔位，一个口径35 mm的柱杆插座，多种安装方式。 技术参数 1.阻抗：8Ω 2.频响：55Hz~20KHz 3.额定功率：300W 4.峰值功率：1200W 5.灵敏度：98dB/W/M 6.最大声压级（额定/峰值）：123dB/129dB 7.覆盖角度：(H)80°(V)60° 8.高音：1.4"压缩高音单元×1 9.低音：10"低音×1 10.尺寸(HxWxD)：510x325x300 mm 11.重量：15.2Kg | 国产 | 4 | 只 |  | 0 | 前后
2 | 专业功放 | 功能特点： 1.1U机箱设计，体积小，重量轻。 2.采用最新D类数字功放设计方案，失真小，效率高。 3.电源采用开关电源技术，效率高，有效的抑制电源谐波，达到欧盟绿色电源标准。 4.智能削峰限幅器，控制功率模块及扬声器系统在安全范围内工作。 5.标准XLR输入接口，和LINK输出口，简洁的接口更加方便不同用户需求。 6.开机软启动，防止开机时向电网吸收大电流，干扰其它用电设备。 7.智能控制强制散热设计，风机噪音小，散热效率高等特点。 8.具有单声道、立体声、桥接三种模式可选择切换。 9.具有：过压保护，欠压保护，过流保护，直流保护，输出短路保护，温控风扇等功能。 技术参数： 1.输出功率：立体声@8Ω：500W×2；立体声@4Ω：850W×2；桥接@8Ω：1700W 2.输入灵敏度：2.2dBu(1V)/8.2dBu(2V) 3.输入阻抗：10KΩ 4.频率响应(@1W功率下)：20Hz-20KHz/±1dB @8Ω 5.THD+N(@1/8功率下) ：≤0.01% 6.分离度(@1KHz) ：≥80dB 7.阻尼系数(@1KHz) ：≥200@ 8 ohms 8.信噪比（A计权）：≥100dB 9.输入电压：~220V/50Hz 10.最大功耗：1200W 11.产品尺寸(L*W*H)：484*255*44 12.产品重量：4.6kg | 国产 | 2 | 台 |  | 0 | 样品提供
3 | 支架 | 固定面板孔位尺寸（长*宽）： 140mm*65mm 箱体固定面板孔位尺寸（长*宽）： 128mm*70mm 设备面板尺寸：160mm*90mm 重量：0.93Kg | 国产 | 4 | 只 |  | 0 | 样品提供
4 | 数字调音台 | 产品介绍： 数字调音台，以创新式设计和强大的DSP功能将数字调音系统有效整合，采用了现代数字和传统操作相融合的全新理念，给用户带来了非常专业的功能体验。它小巧的身材，简单的操作界面，专业的混音效果，既能够在一场专业人士演出上发挥出色的能力，也能够充分满足经验不足的个人用户提供强大的效果。拥有强大的处理能力和先进功能，可快速的调出混音界面。方便快捷的操作体验，让所有人都能享受到数字调音台的便捷与强大功能。 功能特点： 1.具有16路输入通道，包含8路数字增益话放通道、2路高阻单声通道、2组立体声输入通道、2路USB播放通道。 2.具有7路输出通道，包含1组立体主输出通道、4路AUX辅助输出通道、1路TRS监听输出通道。 3.具有8路DCA编组、8路静音编组，输入输出、效果器通道均可编入。 4.每路输入通道具有6段参量均衡器、压缩器、噪声门、极性、延时器。 5.每路输出通道具有8段参量均衡器、31段图示均衡器、高低通滤波器、压限器、延时器。 6.内置USB录音、播放功能，支持APE\MP3\FLAC\WAV无损音频格式。内置4G的媒体空间，可导入音乐文件或导出录音文件。 7.具有1个7英寸高清触摸屏，友好的软件界面和清晰的导航设计，支持1024×600分辨率。 8.具有4个内置效果器，设备自带有经典混响、大房间混响等效果。 9.内置自适应陷波反馈抑制算法。 10.内置正弦波、白/粉噪声信号发生器。 11.支持30组场景预设，可导入USB存储，便于备份调用。 12.独特的Link连接功能，可进行相邻通道绑定设置。 13.具有1路网络接口，支持主流操作系统windows、linux ubuntu、Android、ios、MacOS进行远程控制。 14.具有防误触碰、误操作面板锁。 技术参数： 1.输入：8路平衡式XLR/TRS组合输入接口、2路TRS单声道高阻输入接口、2组TRS立体声输入接口、2路USB3.0输入声卡 2.输出：1组立体主输出、4路AUX辅助输出、1路TRS监听输出 3.总谐波失真&噪声：＜0.002% @ 18dBu A+权 4.采样率：48kHz 5.信噪比：-90dBu 6.屏幕：7英寸高清触摸屏，1024×600分辨率 7.频率响应(20Hz～20KHz)：20Hz~20kHz ,±0.2dB 8.量化位数：24bit 9.最大电平(输入)：+20dBu，平衡 10.最大电平(输出)：+18dBu，平衡 11.幻象供电：48V 12.模/数动态范围：108dB 13.数/模动态范围：108dB 14.输入阻抗(平衡式)：20KΩ 15.输出阻抗(平衡式)：100Ω 16.通道隔离度@1KHz：100dB 17.工作温度：0℃-55℃ 18.工作电源：19/2A 19.电源功耗：30W 20.尺寸：410mm×253.5mm×69mm 21.重量：2.65kg | 国产 | 1 | 台 |  | 0 | 样品提供
5 | 音频处理器 | 产品描述： 是一款高性能、多种音频处理技术高集成的8路输入8路输出的数字音频处理器，采用DSP音频处理技术，为用户提供卓越的声音品质；内置反馈抑制、回声消除、噪声消除等功能，还原高品质声音。主要应用于中大型场所，可以满足远程视频会议、体育场馆、会议中心、礼堂、宴会厅、展厅、多媒体会议、指挥中心等公共扩声系统等多方面的应用需求。 功能特点： 1.输入每通道：8路平衡式话筒/线路，采用裸线接口端子，平衡接法。 2.输出每通道：8路平衡式线路输出，采用裸线接口端子，平衡接法。 3.提供24bit/48kHz卓越的高品质声音。 4.全功能矩阵混音，支持用户灵活、简单的信号路由操作，路由路径和电平大小可在一个按钮上完成。 5.面板具有2.19英寸液晶显示屏，支持显示设备网络信息、实时电平、通道静音状态、矩阵混音状态。 6.面板具备USB接口，支持多媒体存储，可进行播放或存储录播。 7.配置双向RS-232接口，可用于控制外部设备。 8.配置RS-485接口，可实现自动摄像跟踪功能。 9.配置8通道可编程GPIO控制接口（可自定义输入输出）。 10.支持断电自动保护记忆功能。 11.支持通道拷贝、粘贴、联控功能。 12.Enternet多用途数据传输及控制端口，可以支持实时管理单台及多台设备。 13.支持通过浏览器访问设备，下载自带管理控制软件；软件界面直观、图形化，可工作在XP/Windows7、8、10等系统环境下。 14.支持通过ipad或iPhone或安卓手机APP软件进行操作控制。 15.支持场景预设功能，最大支持100组场景。 技术参数： 1.输入通道：前级放大、信号发生器、扩展器、压缩器、5段参量均衡、AM自动混音功能、AFC自适应反馈消除、AEC回声消除、ANC噪声消除 2.输出通道：31段图示均衡器、延时器、分频器、高低通滤波器、限幅器 3.采样率：48K 4.幻象供电：DC 48V 5.频率响应：20Hz-20kHz 6.总谐波失真+噪声：≤0.003%,4dBu 7.数/模动态范围(A-计权)：114dB 8.模/数动态范围(A-计权)：120dB 9.输入阻抗(平衡式)：20KΩ 10.最大输出阻抗（平衡式)：100Ω 11.通道隔离度：1kHz，104dB 12.输入共模抑制：70dB @80 Hz 13.最大输出电平：+18dBu，平衡 14.最大输入电平：+18dBu，平衡 15.工作温度：0℃-40℃ 16.工作电源：AC110V-220V,50Hz/60Hz 17.电源功耗：<40W 18.尺寸(宽x深x高)：482×258×45(mm) 19.净重：1.95kg 20.毛重：3kg | 国产 | 1 | 台 |  | 0 | 样品提供
6 | 无线话筒 | 产品特点 1.结构坚实，性能稳定可靠，操作简易，更重要的是能将声音完美呈现。 2.采用PLL锁相环多信道频率合成技术。 3.超强的抗干扰能力，能有效抑制由外部带来的噪音干扰及同频干扰。 4.具有自动扫频功能，可自动搜索无干扰频率，作为接收机的使用频率。 5.提供200个预置道选择，真正分集式接收,有效避免断频现象和延长接收距离。 6.接收器显示窗实时显示当前发射机的电池电量。 7.系统包括有一台主机+无线会议话筒。 技术参数 系统参数 1.调制方式：宽带调频（FM） 2.频率范围：530-580MHz，640-690MHz 3.信道数目：200个预置频道，通道间隔250kHz 4.频率稳定度：±0.005% 5.动态范围：100dB 6.最大频偏：±48kHz 7.音频频率响应：50Hz-16.5kHz 8.综合信噪比：105dB 9.综合失真：≤0.3% 10.相邻信道抑制：≥70dB 11.工作距离：约100-150m 接收机指标 1.接收方式：自动选讯接收 2.振荡方式：锁相环（PLL）频率合成 3.天线输入：BNC插座/（50Ω） 4.中频：110MHz，10.7MHz 5.灵敏度：12dBuV(80dBS/N) 6.杂散抑制：≥75dB 7.最大输出电平：+10dBV 8.供电：DC 12V-1A 9.工作电流：≤500mA 10.产品尺寸（L×D×H）：420×159×43mm 11.净重：2.785kg 发射器指标 1.天线：手持麦克风内置螺旋天线 2.射频输出功率：30mW 3.拾音头：动圈式 4.杂散抑制：-60dB 5.供电：两节AA碱性电池 6.电池寿命：>6小时 7.工作环境温度：-10℃到+50℃ 8.功耗：10W | 国产 | 1 | 套 |  | 0 | 样品提供
8 | 电源管理器 | 功能特点 1.设备采用标准1U机箱设计。 2.8通道电源时序打开/关闭。 3.远程控制（上电+24V直流信号）8通道电源时序打开/关闭—当船型开关处于off位置时有效。支持配置CH1和CH2通道为受控或不受控状态。 4.当远程控制有效时同时控制后板ALARM（报警）端口导通以起到级联控制ALARM（报警）功能。 5.单个通道最大负载功率2200W，所有通道负载总功率达6000W。 6.输入连接器：大功率线码式电源连接器。 7.输出连接器：多用途电源插座。 8.USB输出接口，可以接LED灯。 技术参数 1.额定输出电压：AC~220V50Hz 2.额定输出电流：30A 3.可控制电源：8路 4.每路动作延时时间：1秒 5.供电电源：VAC，220V50/60Hz，30A 6.单路额定输出电源：10A 7.尺寸（LxWxH）：484x295x44mm 8.重量：4.2Kg | 国产 | 1 | 台 |  | 0 | 样品提供
9 | 音频连接线 | 1.8米音频连接线：卡侬头（母）*1卡侬头（公）*1，线径：0.3mm | 国产 | 3 | 根 |  | 0 | 接无线话筒、音频处理器、功放
10 | 音频连接线 | 1.8米音频连接线：卡农头（母）*1，线径：0.3mm | 国产 | 2 | 根 |  | 0
11 | 音频连接线 | 1.8米音频连接线：卡农头（公）*1，线径：0.3mm | 国产 | 3 | 根 |  | 0
12 | 音频连接线 | 1.8米音频连接线：3.5（耳机插头）*1,6.35话筒插头*2,线径：0.3mm | 国产 | 2 | 根 |  | 0
13 | 音频连接线 | 1.8米音频连接线：3.5（耳机插头）*1,双莲花（RCA）*1,线径：0.3mm | 国产 | 1 | 根 |  | 0 | 接手机、电脑等外部音源
14 | 机柜 | 47U加厚机柜，600*1000*2277mm 8口PDU国标电源插排×1，固定板部件×1,风扇×2,2"重型脚轮×4，M12支脚×4，M6方螺母螺钉×20，内六角扳手×1 | 图腾 | 1 | 套 |  | 0
4、会议室装修系统
1 | 会议室吊顶 | 网格栅吊顶，格栅间距10*10，壁高3cm ,铝材质，含所有旧灯具拆除，重新布置线路及灯具，灯具要求与整体效果搭配。 | 定制 | 270 | 平方 |  | 0 | 提高效果图/方案
2 | 墙面吸音板 | 实木多层阻燃吸音板，高强度，使用寿命30年以上，物理吸音，环保健康，凹凸拼接方法，牢固结实，12cm厚度，防火面饰，环保等级EO级，单块尺寸：2440*197mm，颜色可选。含所有窗户窗帘，窗帘有我方挑选颜色及材质，进出防盗门更换。 | 定制 | 280 | 平方 |  | 0 | 提供样品/品牌
3 | 不锈钢边条 | 3*4不锈钢扣边，2400*1200mm | 定制 | 12 | 根 |  | 0
4 | 阶梯制作 | 15.9m*3.6m,台阶高度10cm，15.9m*3.2m，台阶高度10cm，材料为：5*10方钢70根，4*4方钢76根，中纤板2400*1200mm*18mm55张，中纤板2400*1200*12mm10张， | 定制 | 1 | 批 |  | 0 | 提高效果图/方案
5 | 主席台 | 钢木结构，高度30CM，主席台长9米，宽2.5米，左右各带一踏步台阶，方钢4*10，4*4，中纤板打底层，实木地板铺面，要求结实可靠牢固，能承载学生在台上表演演出活动。。 | 定制 | 22.5 | 平方 |  | 0 | 提供样品/品牌
6 | 木地板 | 高密度基材，高强化复合地板，E0/E1级环保，金刚耐磨层，能有效防止地板在生产过程中变形弯曲，可防止水泥的潮气侵蚀地板，单块尺寸1222*200*12mm，颜色可选。 | 定制 | 270 | 平方 |  | 0 | 提供样品/品牌
7 | 会议室软包排椅 | 椅背距地面高度：980mm，椅座距地面高度：440mm，扶手高度：625mm，坐距中-中560mm，排距：900-950mm，坐背绵：采用高密度冷固发泡定型聚氨酯海绵，坐背外壳：采用优质PP多元素复合材质摸具压住成型，面料：采用优质麻绒布，阻燃，抗污，防静电，防褪色。扶手架及站脚：采用优质钢板，钢管冲压，焊接成型，表面采用先进的除锈磷化处理，经环氧聚酯粉末涂料静电处理，高温塑化处理，外观平整，不生锈，防腐蚀，熔融结合环氧粉末涂层符合GB/T18593-2001国家标准，固定螺丝采用隐藏技术，外形流畅美观，不积灰，扶手盖：采用实木材质制作而成，实木经脱水干燥缓冲处理，外履环保烤漆，执行GB/T1893-2001国家标准，写字板：采用特定的定位转轴装置，并加装消音垫圈，支撑结构均为铝合金压铸成型，版面为高密度板，外敷三聚氰胺面，颜色可 | 国产 | 120 | 位 |  | 0 | 提供样品/品牌
8 | 主席台会议桌 | 主席桌尺寸：1.2*0.6*0.75米，胡桃色，密度板贴实木皮，会议椅尺寸：坐深47，坐宽50cm，坐高45cm,靠背60cm，双侧扶手。一桌2椅 | 国产 | 3 | 套 |  | 0 | 提供样品/品牌
9 | 空调 | 品牌空调，落地式3P | 格力 | 2 | 台 |  | 0 | 提供样品/品牌
10 | 辅材 | 主电源电缆、金属走线管、PVC管、墙面开孔开槽、连接线、配电箱等 | 定制 | 1 | 批 |  | 0
总计： | [6 empty] | 311160
要求：1、供应商报价前必须要实地查看，实施方案和效果图发到平台上面，供应商中标当天方案和效果图带到学校，要阐述实施方案和效果图，供应商提供的方案和效果图学校同意后签合同。 2、要求参数不允许更改，严格按照参数要求报价，必须要满足学校的参数要求，从事本此项目并其他单位已建造，有经验，有实际营业的供应商优先，空调的电路规定地方重新布线接好。 3、成交商在1天内按照清单要求提供样品，方案和效果图，以上不能满足我方将按废标处理。 4、售后响应时间为1小时，在本地有售后服务机构或办事处。 5、报价商报价之前实地查看，不了解实际情况者谨慎报价。 6、本项目接受第三方审计，审计不合格我方概不负责。 7、相关部门审计不合格的话所有的合同都无效，第三方审计部门提供的核定单为准付款。 8.签合同后20天之内必须完工，不允许学校的正常开学工作。 9.施工中出来所有建筑垃圾清理干净并处理。 10.设备质保期1年，维修维护2年。（操作系统升级以及安可替代工程产品目录更新，提供2年内免费适配服务）。