## 设备
铁提乡卫生院医疗设备清单
序号 | 商品名称 | 规格/参数 | 单位 | 数量 | 备注
1 | 水银台血压计 | 台式/指标有测量范围、精度±（0-300mmHg 左右 ）、记忆功能容量等 。规格含测试范围（ 1.1 - 33.3mmol/L ）±、测试时间（5 - 25 秒 ）、最小分度0.5 KPa(2mmHg） | 台 | 4
2 | 血糖机子 | 含测试范围（.1 - 33.3mmol/L ）、测试时间（5 - 20 秒 ）、样本量（0.5 - 1μl ）等 。 悦准I型（710） | 个 | 5
3 | 移动制氧机 | 5L制氧机 1.氧气浓度：93%土3%（1-5L） 2.制氧方法：变压吸附（PSA） 3.氧气输出：1-7（L/min）可调 4.大气压范围：86kpa-106kpa 5.雾化率：≥0.2ml/min 6.运行噪音：≤43dB(A) 7.显示控制：高清液晶触摸屏 8.控制距离：1.8米红外遥控器 9.额定电压：AC220V 50Hz 10.输入功率：480VA(W) | 台 | 1
4 | 翻身垫 | 医用翻身垫 ±/ 50cm长X24cm款X15cm高38度 | 个 | 7
5 | 手指康复训练器 | 多功能手部训练仪尺寸±220*200*110mm额定功率35w | 台 | 2
6 | 电动刮痧治疗仪 | 产品名称:中频脉冲治疗仪产品尺寸:±31.5X24X24CM脉冲范围:1000Hz-12000Hz脉冲宽度:0.05ms-1ms | 个 | 2
7 | 移动红外电子波治疗仪（预防褥疮） | 空气波压力治疗仪， 电源电压 套筒材质 ±AC220V/50Hz 尼龙TPU复合材料 时间设置 压力设置 0-30Min 30-240mmHg | 台 | 2
8 | 肢体康复训练脚踏车 | 产品名称:康复脚踏车 毛重/净重:±34kg/31.5kg 载 重:120kg 阻 力:10档 适合身高:1.4-1.9cm 额定电压:220v/50hz | 台 | 1
9 | 多功能抢救药箱 | ±53cm长X37cm款X20cm高 | 箱 | 1
10 | 颈部护具 | 充气式 / 适用颈围 ±32-50cm前颈高 9cm后颈高 5cm | 个 | 4
11 | 拔罐 | 中号 | 个 | 10