## 增压泵
维修和安装空气能项目和单价措施项目清单与计价表
工程名称：1#维修和安装空气能项目
序号 | 项目名称 |  | 项目特征描述 | 计量单位 | 工程量 | 金额（元）
[6 empty] | 综合单价 | 合价 | 备注
1 | 设 备 和 配 件 | 增压泵 | 1.泵名称：全自动变频管道泵 2.电机：铜芯国标电机 3.额定功率：7.5kw 4.额定流量：35³——45³/h 5.额定扬程：40——42.3m 6.进出水口径：DN50 | 台 | 1 | 12000 | 12000 | 质保期：壹年
2 |  | 增压泵 | 1.泵名称：全自动增压泵 2.电机：铜芯国标电机 3.额定功率：500W 4.进出水口径：DN40 | 台 | 1 | 800 | 800
3 |  | 大水桶 | 1.材质:不锈钢 2.规格:2*2*2.5米，10吨 | 个 | 1 | 14800 | 14800
4 |  | 配电箱 | 1.材质：铁皮（室内） 2.规格:50*120*20cm 3.内置安装：3P，100A，380V，断路器一个，漏电保护开关一个（德力西） | 个 | 1 | 1250 | 1250
5 |  | 控制器 | 空气能专用控制器 | 个 | 1 | 2200 | 2200
6 | 空气能安装，空气能水路维修 | 女生宿舍楼供暖空气能维修 | 更换空气能压缩机，风扇，冷媒 | 批 | 1 | 11500 | 11500 | 含安装
7 |  | 洗澡房供暖水空气能清理 | 空气能清理 | 次 | 1 | 5000 | 5000
8 |  | 男生宿舍楼供暖空气能维修 | 启动，调试 | 台 | 3 | 3000 | 9000
9 |  | 安装空气能 | 原有的空气能搬到老宿舍楼后面重新安装，调试 | 台 | 1 | 3200 | 3200
10 |  | 水路整理和维修 | 1.重新安装空气能的水路整理和维修 （含必要配件和安装） | 批 | 1 | 6500 | 6500
11 |  | 食堂供暖 | 原有空气能和学生食堂距离安装供暖管，安装散热器 （含必要水管，配件，安装） | 批 | 1 | 9500 | 9500
12 |  | 吊车费 | 水桶和空气能的吊车费 | 批 | 1 | 3000 | 3000
合计 |  |  |  | 78750 |  |  | 78750

## 增压泵 (3)
维修和安装空气能项目和单价措施项目清单与计价表
工程名称：1#维修和安装空气能项目
序号 | 项目名称 |  | 项目特征描述 | 计量单位 | 工程量 | 金额（元）
[6 empty] | 综合单价 | 合价 | 备注
1 | 设 备 和 配 件 | 增压泵 | 1.泵名称：全自动变频管道泵 2.电机：铜芯国标电机 3.额定功率：7.5kw 4.额定流量：35³——45³/h 5.额定扬程：40——42.3m 6.进出水口径：DN50 | 台 | 1 | 13000 | 13000 | 质保期：壹年
2 |  | 增压泵 | 1.泵名称：全自动增压泵 2.电机：铜芯国标电机 3.额定功率：500W 4.进出水口径：DN40 | 台 | 1 | 800 | 800
3 |  | 大水桶 | 1.材质:不锈钢 2.规格:2*2*2.5米，10吨 | 个 | 1 | 14800 | 14800
4 |  | 配电箱 | 1.材质：铁皮（室内） 2.规格:50*120*20cm 3.内置安装：3P，100A，380V，断路器一个，漏电保护开关一个（德力西） | 个 | 1 | 1250 | 1250
5 |  | 控制器 | 空气能专用控制器 | 个 | 1 | 2200 | 2200
6 | 空气能安装，空气能水路维修 | 安装空气能 | 原有的空气能搬到老宿舍楼后面重新安装，调试 | 台 | 1 | 6200 | 6200
7 |  | 水路整理和维修 | 1.重新安装空气能的水路整理和维修 （含必要配件和安装） | 批 | 1 | 7500 | 7500
8 |  | 吊车费 | 水桶和空气能的吊车费 | 批 | 1 | 3000 | 3000
合计 |  |  |  | 48750 |  |  | 48750

## 增压泵 (2)
维修和安装空气能项目和单价措施项目清单与计价表
工程名称：1#维修和安装空气能项目
序号 | 项目名称 |  | 项目特征描述 | 计量单位 | 工程量 | 金额（元）
[6 empty] | 综合单价 | 合价 | 备注
1 | 设 备 和 配 件 | 增压泵 | 1.泵名称：全自动变频管道泵 2.电机：铜芯国标电机 3.额定功率：7.5kw 4.额定流量：35³——45³/h 5.额定扬程：40——42.3m 6.进出水口径：DN50 | 台 | 1 | 13000 | 13000 | 质保期：壹年
2 |  | 增压泵 | 1.泵名称：全自动增压泵 2.电机：铜芯国标电机 3.额定功率：500W 4.进出水口径：DN40 | 台 | 1 | 800 | 800
3 |  | 大水桶 | 1.材质:不锈钢 2.规格:2*2*2.5米，10吨 | 个 | 1 | 14800 | 14800
4 |  | 配电箱 | 1.材质：铁皮（室内） 2.规格:50*120*20cm 3.内置安装：3P，100A，380V，断路器一个，漏电保护开关一个（德力西） | 个 | 1 | 1250 | 1250
5 |  | 控制器 | 空气能专用控制器 | 个 | 1 | 2200 | 2200
6 | 空气能安装，空气能水路维修 | 安装空气能 | 原有的空气能搬到老宿舍楼后面重新安装，调试 | 台 | 1 | 6200 | 6200
7 |  | 水路整理和维修 | 1.重新安装空气能的水路整理和维修 （含必要配件和安装） | 批 | 1 | 7500 | 7500
8 |  | 吊车费 | 水桶和空气能的吊车费 | 批 | 1 | 3000 | 3000
合计 |  |  |  | 48750 |  |  | 48750