## Sheet2
装备采购计划
序号 | 装备名称 | 型号 | 图片 | 数量 | 参数
1 | 陆地霸主 | B2（大型军警机器狗） |  | 2套 | 1.站立尺寸: ≤1200mmX500mmX700mm 2.重量: ≥50Kg(整机含电池) 3.电池:容量≥45Ah(2250Wh)，电压58V 4 续航:综合运行续航不低于5h；（1）空载可持续行走≥5h，续航里程≥25（2）负载25kg可持续行走≥5h，续航里程≥25Km 5. 站立负载: 负载重量≥150Kg 6. 持续行走负载: 负载重量≥40Kg 7. 楼梯行走能力:最大台阶高度≥25cm，攀爬速度最快可达每5秒15级台阶（台阶高度16cm），且可在该规格楼梯上实现360°全向转弯 8. 攀爬能力:可正反向上向下爬越高度不低于40cm台阶 9. ▲斜坡行走能力: 可爬越角度不低于45° 10. ▲最大奔跑速度: ≥5m/s 11. ▲最大跳跃宽度: ≥1.0m 12. ▲最大跳远距离:≥1.8m 13. ▲防护等级: ≥IP67 14. ▲关节扭矩≥360 N.m 15.所有关节均具备中空轴线特点，电机驱动器内置于关节模组内，大腿至膝关节电机处线缆内置 16. ▲电池采用锂电池，电池BMS（电池管理模块）由机器狗制造商自主研发，确保稳定可靠 17. ▲机器狗本体与电池应采用分体式设计，支持无工具辅助快速更换电池。单次更换电池所需时间≤2秒，且更换后不需接插线缆即可启动机器狗 18.电机散热翅片可快速拆卸，拧下四颗螺栓即可拆下对应电机的翅片，方便更换升级 19.内置不低于2组深度相机、内置不低于2组高清相机 20.电池：长宽高≥32cm*24cm*10cm，容量不得低于45Ah，额定能量不得低于2250Wh，电压58V，最大支持15A充电 21.工作温度:-30℃-65℃ 22.电池所有充放电接口采用车规级冠簧接插件，电池正负极采用圆柱接插件来增加充电效率，且圆柱直径不得低于4.5mm 注明：供应商提供检测报告需逐条响应，须携带拟投机器狗进行现场功能演示，演示功能斜坡行走能力: 可爬越角度不低于45°最大跳远距离:≥1.8m可爬上和爬下高度40cm的台阶，且需正向前进爬下（即机器狗前脸朝向爬下的方向，不可倒退着爬下）续航能力：无负载情况下以≥1.2m/s的速度连续不停行走，续航时间大于5小时，且续航里程大于21km；20kg负载情况下以≥1.2m/s的速度连续不停行走，续航时间大于4小时，且续航里程大于17km。
2 | 6发38MM发射器 |  |  | 1个 | 1.▲防护模式：具备弹体激发检测系统、防弹体脱落保护模块 2.▲支持弹种：支持38mm电激发烟雾弹、催泪瓦斯、爆震弹等 3.俯仰功能: 俯仰角可调角度为0°- 90° 4.▲保护装置： 具备弹仓安全保护指示系统 5.▲安装方式：支持固定和快拆结构的安装方式 6.工作温度：-20°至60
3 | 95突击步枪挂载+360°旋转底座 |  |  | 1个 | 95突击步枪挂载 1. ▲重量：≤3kg 2.转动角度：俯仰 0-90° 3.减震：根据挂载不同，选装合适减震 4.摄像头：自带高清摄像头 5. ▲开火控制：可远程控制开火 6. ▲快拆：轻量级快拆接口 7 .需搭载机械狗现场演示
4 | 机械臂 |  |  | 1个 | 1. ▲自重：重量≤5Kg 2. ▲机械臂本体自由度：≥6个自由度，机械臂本体由7个关节模组组成 3. ▲最大臂展：≥0.7m 3. ▲负载：重量≥3kg 4.重复定位精度：~0.1mm 5▲关节最大运动范围：J1:±150°、J2:±90°、J3:±90°、J4:±160°、J5:±90°、J6:±162° 6. ▲关节最大速度≥180°/s；关节最大扭矩≥33N•m；具备力控功能，力控精度~0.2N•m 7.底座提供千兆以太网口≥1个；具备内置热管辅助散热系统、机械臂本体均需采用同一款关节模组，方便修护 8.机械臂关节动力单元中的电机单元和减速器单元耦合集成设置，轴向尺寸大大缩短，关节处的结构更加紧凑 9. ▲功能：具备灵敏碰撞检测功能、支持手动拖拽示教功能、支持位置控制和力控制 10.二次开发支持：通用操作系统，易于使用通用数学库、机器人库，开发程序，支持ROS操作系统
5 | 抓捕网枪 |  |  | 2个 | ·网枪面积：3m*3m ·有效距离：15m ·重量：1.2kg（单发）；2.8kg（双发） ·供电电压： 18V ·供电方式：机器狗取电 ·挂载方式：拔插式设计可快速拆卸 ·控制方式：独立遥控器控制距离：500M