## Sheet1
农村公共厕所采购清单
序号 | 类别 | 规格及数量
1 | 整体尺寸 | 8200mm*5000mm*5600mm（八厕位加管理间）
2 | 主体结构 | 为了实现良好的环保公厕效果，主房体使用120槽钢、100*50*4、40*80*2国标镀锌方管焊接主体框架。
3 | 屋顶处理 | 屋顶使用国标100*50*2镀锌方管配合40*60*2镀锌方管焊接制作骨架，填充岩棉保温材料，铺装SB板，做防水处理，表面铺装七彩沥青瓦。
4 | 地面装饰 | 混凝土地基，表面铺装地砖地面。
5 | 门窗 | 窗户使用国标断桥铝型材，门为金属门。
6 | 电器 | 屋内所有电线使用防火等级B1级的穿线管，内装铁质配电箱，安装漏电保护装置、断路器、公牛插座、公牛开关、LED灯具、LED有人无人显示、上下水管道带电加热，增压泵、暖风机。
7 | 外墙材料 | 外墙墙体双层保温，选用材料为压花板与铝塑板。
8 | 压花板性能 | 压花板具有自然、环保、安全、防腐蚀、防潮、防真菌、防虫蚁、防霉变以及防水等特性，是旅游景区设施、森林公园设施的理想材料。
9 | 内墙材料 | 内墙岩棉保温，使用SB板做底，UV板做面防火、易打理，PVC吊顶。
10 | 室内配置 | 洁具采用陶瓷水冲厕具，蹲便器8套、小便斗2个、洗手池2个、拖布池1个，不锈钢门锁1把、衣帽钩8个、镜子1面、不锈钢手纸盒8个、不锈钢垃圾桶8个、智能换气扇2台、LED灯与飘香剂若干。
11 | 室外配置 | 厕所前门安装标志牌、材质使用不锈钢板，底色采用本色，文字及图形为黑色；文字在下，图形在上。厕位间门上安装“有人”、“无人”入厕状态LED显示、PVC字标识。
12 | 保温防冻 | 所有管道设备加自动调温伴热电缆。
13 | 亮化 | 公厕外观整体亮化与广告牌、LED显示屏。