## Sheet1
麦盖提技工学校汽车维修技能大师工作室设备需求清单
序号 | 名称 | 型号 | 单位 | 数量 | 单价 | 总价 | 参数 | 备注
1 | 发动机 | 五菱佳辰15A | 个 | 1
2 | 汽车诊断器 | X431 | 个 | 1 |  |  | 接头升级：全新DBScarVII接头，支持CANFD，搭配DOIP转接线可支持DOIP诊断协议内存增加：升级至4GB内存+64GB存储续航提升：主机电池容量升级为47.88Wh(7.6V,6300mAH)扩展性增强：主机增加Type A接口，可连接示波器、传感器、U盘等功能丰富：搭配ADAS PRO或ADAS Mobile设备，可实现ADAS校准功能屏幕更新：10.1英寸大猩猩屏，阳光下清晰可读
3 | 8件套帽式滤清器扳手 | 9703 | 套 | 2 |  |  | 特性与优点： 双CPU使产品运行更加稳定,快速 工业及品质，全新的外壳材料使产品更加抗摔 车型数据库基于博世标准开发 诊断的车型及深度大幅度提升 支持大众、丰田、日产车系等电控系统的自动扫描 全新一键保养功能,快速完成汽车保养复位 全新大众维修指引，宝马快速测试功能 功能/匹配功能使用指导 可选择品牌及车型下载升级 诊断模式提供汽车维修帮助 联网后一键自动上传反馈报告 冻结帧帮助和一键式清除所有故障码 数据流显示支持数值、波形、控件显示 支持数据流记录及对比功能 全面支持OBDII五种协议及九种测试模式 万用OBDII测试接头适用所有16Pin诊断座的车型测试 参数： 处理器：双核 Cortex-A8 操作系统：LINUX 显示屏：7英寸800*480LED真彩液晶 工作温度：-10——45℃ 工作电压：DC 7——32V 内存：512MB DDR2 内存卡：4G TF卡 防护等级：IP30 网络接口：LAN USB:高速USB接口 OBD II接头：标准OBD II接头 ★须提供生产厂家授权委托书及售后服务承诺函。 ★须提供彩页及说明书佐证产品技术参数并加盖鲜红公章。
4 | 面漆喷枪 | 30062021 | 个 | 1 |  |  | 吉尼斯HTE360碳纤维喷枪 适用于面漆的喷涂 主体：锻造铝和碳纤维 喷咀材质：不锈钢AISI303， 口径：Φ1.2 枪身材质：碳纤维 空气帽：化学镀镍黄铜 重量：360g 密封件：聚四氟乙烯 工作压力：1.6-2.0bar 容量：0.68L/尼龙上壶 耗气量：300-340升/分钟，进气口径：外牙1/4’’ 配件：维修包、过滤网3个、扳手、清洁刷、润滑油 ★为证明本产品品质，投标文件必须提供该产品获得国际设计大奖证明文件；
5 | 清漆喷枪 | 30062022 | 个 | 1 |  |  | 吉尼斯HTE360碳纤维喷枪 适用于清漆的喷涂 主体：锻造铝和碳纤维 喷咀材质：不锈钢AISI303， 口径：Φ1.3 枪身材质：碳纤维 空气帽：化学镀镍黄铜 重量：360g 密封件：聚四氟乙烯 工作压力：1.8-2.2bar 容量：0.68L/尼龙上壶 耗气量：300-340升/分钟，进气口径：外牙1/4’’ 配件：维修包、过滤网3个、扳手、清洁刷、润滑油 ★为证明本产品品质，投标文件必须提供该产品获得国际设计大奖证明文件；
6 | 底漆喷枪 | 30467017 | 个 | 1 |  |  | Slim Kombat-HVLP 喷枪 适用于底漆喷涂 口径：φ1.7mm 主体：压铸镁和KeVlar纤维 手柄/扳机：KeVlar纤维 空气帽：化学镀镍黄铜 空气帽环：KeVlar纤维 顶针/弹簧/喷嘴：不锈钢AISI303 密封件：聚四氟乙烯 重量：380g 容量：0.68L/尼龙上壶 进气口径：外牙1/4' 工作气压：2.0bar 耗气量：230L/分钟 口径：Φ1.7 配件：调压表，维修包，过滤网三个、扳手、清洁刷、润滑油 í枪身小巧轻便，使用更轻松、方便
7 | 变速箱油加注机 |  | 个 | 1
8 | 三合一组合鼓 |  | 个 | 5
9 | 轮胎拆转十字扳手 | 捷科4WLW-450 | 个 | 4
10 | 弓形扳手 | 12.5mm | 个 | 4
11 | 便携式充气泵 | 沃橙 | 台 | 2
12 | 汽车电瓶电源充电器 | 先科ST85 | 台 | 2
13 | 发动机缸体平面度测量仪 |  | 个 | 2
14 | 卧式液压千斤顶 | 沪工2吨 | 个 | 2
15 | 千分尺 | 桂量 | 个 | 2 |  |  | 0-25、25-50、50-75，三个规格为一套。
16 | 1/4"G系列预置式扭力扳手1-5Nm | 96421 | 个 | 1 |  |  | 驱动头（"）1/4 扭力范围（N•m）1-5 扭力范围（lbf•ft）0.75-3.7 总长（mm）220 分度值（N•m）0.025 净重（kg）0.38 1/4"G系列预置式扭力扳手1-5Nm
17 | 1/4"G系列预置式扭力扳手5-25Nm | 96422 | 个 | 1 |  |  | 驱动头（"）1/4 扭力范围（N•m）5-25 扭力范围（lbf•ft）3.7-18 总长（mm）285 分度值（N•m）0.1 净重（kg）0.49 1/4"G系列预置式扭力扳手5-25Nm
18 | 3/8"G系列预置式扭力扳手10-50Nm | 96423 | 个 | 1 |  |  | 驱动头（"）3/8 扭力范围（N•m）10-50 扭力范围（lbf•ft）7.4-37 总长（mm）335 分度值（N•m）0.25 净重（kg）0.63 3/8"G系列预置式扭力扳手10-50Nm
19 | 1/2"G系列预置式扭力扳手20-100Nm | 96424 | 个 | 1 |  |  | 驱动头（"）1/2 扭力范围（N•m）20-100 扭力范围（lbf•ft）15-75 总长（mm）395 分度值（N•m）0.5 净重（kg）0.96 1/2"G系列预置式扭力扳手20-100Nm
20 | 1/2"G系列预置式扭力扳手40-200Nm | 96425 | 个 | 1 |  |  | 驱动头（"）1/2 扭力范围（N•m）40-200 扭力范围（lbf•ft）30-150 总长（mm）485 分度值（N•m）1 净重（kg）1.13 1/2"G系列预置式扭力扳手40-200Nm
21 | 活塞环拆卸钳 | JON711812 | 个 | 4 |  |  | 规格：80-120mm
22 | 轮胎打磨机 | JON851802 | 个 | 2 |  |  | 气动刻磨机
23 | 燃油压力表 | JON521804TU-114 | 个 | 2 |  |  | 量程范围：0-10bar,10-140psi 毛重：1.75kg
24 | 气缸压力表 | JON511803TU-3 | 个 | 2 |  |  | 量程范围：0-20bar,0-300psi 毛重：0.95kg
25 | 汽车喷油嘴检测仪 | TU-113 | 套 | 2 |  |  | g量程范围：0-7bar，0-100psi 毛重：1kg
26 | 吹抢 | 97221 | 个 | 2 |  |  | 吹尘枪100MM
27 | 气压表 | JON821810 | 个 | 4 |  |  | 型号：FSD-201 对车辆轮胎具有充气、放气和压力检测的功能 自动归零校正；检测压力状态自动开机，无检测（压力）状态自动关机 适应车型：摩托车、轿车、中小型客货车 电源：3V （1.5V*2） 工作温度：-20°C～+70°C 测量范围：5-145psi（0.4-10.0 Bar) 破坏压力：＞145psi（10.0 Bar) 精确度：±1％+0.5psi（相对湿度在+25℃） 显示方式：36*14.5mm LCD液晶数字显示 标准配置：400mm高压充气管 1.5V*2节 R7干电池
28 | 局部抛光机 | 龙神50070000 | 台 | 2 |  |  | 转速：2500转/分钟 耗气量：453升/分钟 工作压力：6巴 进气口径：1/4” 轴心公螺：5/8” 配件：7”碟盘
29 | 测量实训平台（含V型铁） | GZGT-JD03 | 套 | 1 |  |  | HT200材质，台面尺寸≥1000x750mm，V型铁尺寸（长宽厚）≥100x80 x 30mm，配套支架。 | 技能鉴定设备
30 | 万向磁性百分表座及百分表 | CZ-6A | 套 | 4 |  |  | 底座长60mm，底座宽44mm，底座高55mm，杆总长155+166mm，百分百0-10mm。 | 技能鉴定设备
31 | 零件车 | 世达95222A | 个 | 4 |  |  | 外尺寸宽(CM)40 动态额定承重（kg）50 静态额定承重（kg）100 净重（kg）17.4贯穿式横梁设计,承载力更强
32 | 制动分泵活塞压缩钳 |  | 个 | 4 |  |  | 紫外线泄漏检测试剂盒包括：强大的50 瓦/12 伏的紫外线灯，15 英寸蓄电池夹子。注射 枪与R-134a 软管和R-12 适配器。四盒染料旋转墨盒（料号：16356）。染料清洗剂的紫外 线增强眼镜。（OEM 批准和SAE 认证的染料）。
33 | 活塞环拆卸组套 | 酷安腾 | 套 | 2
34 | 刹车分泵回位工具（刹车片拆装卡钳活塞环更换套装） | 工马酷安腾 | 套 | 2
35 | 热熔枪 | 得力 | 个 | 2
36 | 球头式玛桩头拆装工具 | 京格 | 个 | 2
37 | 扳手套装套筒组合工具 | 恬霏定制 | 套 | 4 |  |  | 216件72齿
38 | 补胎工具 | 工马 | 套 | 2 |  |  | 工马补胎工具套装补轮胎打磨机砂轮钨钢磨头风批刻磨机气动设备，斯迈特打磨机、钨钢头、全套工具
39 | 洗车机 | 杨子高压洗车机 | 台 | 2
40 | 氧传感器拆装工具 | 捷克 | 个 | 2 |  |  | 氧传感器拆装工具 汽车拆前含氧传感器套筒拆卸专用扳手套头22mm 氧套筒大开口
41 | 指针扳手 | 捷科TQWN1/2-0-300扭力扳手 | 个 | 6 |  |  | 捷科（JETECH）TQWN1/2-0-300 扭力扳手指针式扭矩扳手预置力矩扳手0-300Nm 1/2
42 | 手提气动锯 | 波世特 | 个 | 2 |  |  | BX-AF15A手提气动锯往复式气动锉刀机二用型汽车钣金金属切割锯 进口
43 | 汽车专用电笔 | 世达D05048 | 个 | 2 |  |  | 世达(SATA)汽车电笔测电笔试电笔维修电路检测笔检测仪多功能验电笔
44 | 冷媒加注表 | ROBINAIR 45111 | 个 | 1 |  |  | 彩色的聚碳酸酯冲压手轮，黄铜铸造体，坚固耐用。 标准单位刻度，读数方便准确。 表面采用聚碳酸酯材料，能有效保护仪表经久耐用、清晰。 密封阀经实际操作验证，密封紧固、磨损少且能改善制冷剂流动性。 可零点校正，实时保证精度。 技术参数： 适合制冷剂：R22/R 134a 配置：72英寸(约1.8米)软管,快速接头,附皮套 刻度单位：F/Bar/psi
45 | 汽车专用万用表 | OTC3514 | 个 | 2 |  |  | ①NCV非接触交流验电,分4段电压信号强弱感应和频率感应功能，VFC变频功能,能减少高频信号对测量结果的影响，内置手电筒应对夜间或阴暗环境作业。 ②可测试直流电压（DC1000V）、交流电压（AC750V）、电阻、电容、频率、直流电流、交流电流、二极管测试、通断报警、低压显示、单位符号显示、数据保持、自动关机、过载保护、输入阻抗、采样频率、交流频响、操作方式、显示计数、钳口张开、电源等功能。
46 | B型弹簧吸杆 | 捷克 | 个 | 6 |  |  | 加长大吸杆超长磁力棒强磁捡拾器船用捡拾工具吸铁棒捡螺丝船舶 B型弹簧吸杆
47 | 头灯 | 天火P100/10-19H | 个 | 6 |  |  | 天火（SkyFire）头灯强光充电超亮头戴式远射超长续航赶海户外军钓鱼夜钓矿灯专用 白黄蓝P100/10-19H续航/远射800+
48 | 208接线盒 | 208 | 个 | 1 |  |  | 208接线盒有多种型号的探针、接头以及接线，宽窄厚薄不一的片状、圆形接头或探针以及凸凹配对的连接器，可以满足各型汽车接插头引线的需求，而且可以很好的配合万用表以及示波器等测量工具使用。 1.汽车信号测量套线：是 2.套线类型：79种型号共计100个探针，接头和接线 3.接头形状：宽窄不一的片状，圆形接头。 ★产品技术指标满足或高于中职汽车技能技能大赛的性能指标（需提供证明文件） ★不是产品生产厂家的投标商须提供产品制造商出具的授权函及售后服务承诺书原件。 ★需提供产品说明书加盖生产厂家公章，以佐证产品实际技术参数，不提供或提供不合格者，即为不满足技术参数。
49 | 水准仪 | GOL32D(磁阻尼） | 台 | 5
合计
注：因此项目具有特殊性，故备注品牌。
联系人： | 魏主任 | [5 empty] | 联系电话：19990836411