## Sheet1
序号 | 货物名称 |  | 参数 | 单位 | 数量 | 图片
1 | 排球场地面材料 |  | 基本要求： 1、产品规格：≥30.48mm *30.48mm*14.5mm，≥353g。 2、食品级改性聚丙烯材质，100%原生料，无毒无味，绿色、安全，环保； 3、运动地板外观：适合于运动，具备运动地板特性。 4、产品底部弹性垫设计，单块不低于50颗缓冲垫+缓冲安装孔构成，均匀分解表面压力，回弹性能好，增加舒适度，抓地强、牢固、不侧滑，具备弹性减震和侧向缓冲功能。（样品证明） 5、防热胀冷缩性：由不少于8组弹性臂+弹性支柱构成，防止因温度上升引起的起拱，保证地板在2mm间隙内伸缩，不少于10组弹片+横向柱构成，防止因温度下降引起的拉裂，可解决长期热胀冷缩情况下地板的破裂问题。 6、采用航空材质、圆形结构设计二代固定块可以扩大安装区域，单块产品正中间中扣可取出、嵌入，为保障整体性和平整度，中扣直径不大于40mm, 更大缓冲间隙，实现360°旋转，有效防风、防盗、防位移。 具体参数： 1、冲击吸收≥26%； 2、垂直变形≤5mm； 3、阻燃：I级； 4、篮球反弹率≥95； 5、摩擦系数：0.5-0.7； 6、滚动负荷：施加载荷1500N时，地板不应有裂纹、断裂、劈裂等损坏； 7、高温试验（100℃，72h）:无融化、无龟裂、无明显色差； 8、低温试验（-50℃，72h）:无龟裂、无明显色差； 9、★悬浮式拼装运动地板提供连续4年的灼热丝试验，结果均为合格 10、★悬浮地板安全卫士材料须通过《GB 23864-2009》标准冻融循环检测，检测结果：无开裂、粉化。 11、★悬浮式地板弹性垫材料通过紫外老化100h实验检测，检测结果：样品无明显变化。 12、★悬浮式地板材料通过《ISO 21702:2019》标准的病毒灭活实验检测，结论：细胞对照，生长正常。 13、★悬浮式地板材料须通过《ISO 10993.11-2017》标准的急性经皮毒性试验； 14、★悬浮式地板材料须通过《ASTM G 21-15 合成高分子材料防霉性的测定》标准的防霉试验，巴西曲霉、绳状青霉、球毛壳霉、绿色木霉、出芽短梗霉结果为0级 15、★悬浮式拼装运动地板料在《GB/T 2423.1-2008》标准的低温零下18℃试验条件下3000h后，检测结果：拉伸强度保持率≥80%，断裂伸长率保持率≥80%； 16、★悬浮式拼装运动地板料在《GB/T 2423。34-2012》标准的高低温交变湿热试验条件下3000h后，拉伸强度保持率≥80%，断裂伸长率保持率≥80%； 17、★悬浮式拼装运动地板经过耐热水测试（30℃）1000h，检测结果：地板颜色均匀一致，无 明显色差，表面无龟裂，气泡塑化不良，地板表面无毛刺； 备注：以上1-17项，需要提供权威检测机构出具的检测报告复印件并加盖厂家鲜章，原件备查 | 平米 | 520
2 | 足球场运动地面 |  | 草坪系草坪系统技术要求 1. 草纤维材质 高碳PE，加捻工艺，草丝不带绒毛、不包纱 2草纤维厚度 130μm—310μm 3 植草高度 50±5%mm 4基布 PP抗紫外线基布+特种网格布 5草纤维宽度 1.45mm 6草皮簇绒密度 ≥10500针/m2 7背胶 丁苯乳胶 8 填充辅料橡胶颗粒（含胶量≥20%）填充量5KG/m2石英砂20-40目填充量25-30KG/m2 人造草坪质量要求： ★1、冲击吸收性能：人造草坪在自然光老化150天后，冲击吸收和垂直变形符合GB/T14833-2020标准。提供第三方检测机构出具的带有CMA标志的检测报告。 ★2、阻燃性能： 人造草坪在自然光老化150天后，依据GB/T20394-2019标准阻燃性≤50MM。提供第三方检测机构出具的带有CMA标志的检测报告。 ★3、拔出力要求：人造草坪在自然光老化150天后，依据GB/T20394-2019标准单簇草丝拔出力≥30N、单簇草丝拔出力保留率≥90%。提供第三方检测机构出具的带有CMA标志的检测报告。 ★4、草丝拉断力：人造草坪在自然光老化150天后，依据GB36246-2018标准草丝拉断力≥16N、草丝拉断力保留率≥90%。提供第三方检测机构出具的带有CMA标志的检测报告。 ★5、外观要求：人造草坪在自然光老化150天后，依据GB/T20394-2019标准外观无破损,表面无明显胶斑，底背涂胶均匀，无明显漏针；依据GB/T 250-2008标准灰卡等级≥4级。提供第三方检测机构出具的带有CMA标志的检测报告。 ★6、可溶性金属限值要求：人造草坪在自然光老化150天后，依据GB/T 6041-2020标准，可溶性铅、可溶性镉、可溶性铬、可溶性汞均未检测出。提供第三方检测机构出具的带有CMA标志的检测报告。 ★7、耐色衰灰卡要求：人造草坪在氙灯老化500小时后再进行溶液（3.5%氯化钠）浸泡2200h后，依据GB/T16422.2-2022、GB/T 11547-2008、GB/T250-2008标准，灰卡等级≥4级。提供第三方检测机构出具的带有CMA标志的检测报告。 GB/T250-2008：纺织品 色牢度试验 评定变色用灰色样卡 ★8、增塑剂限值要求：人造草坪在氙灯老化500小时后再进行溶液（3.5%氯化钠）浸泡2200h后，增塑剂总和检测结果未检测出。提供第三方检测机构出具的带有CMA标志的检测报告。 玩具及儿童用品中特定邻苯二甲酸酯增塑剂的测定 ★9、防静电性能：人造草坪在氙灯老化500小时后再进行溶液（3.5%氯化钠）浸泡2200h后，依据GB/T16422.2-2022、GB/T 11547-2008、GB/T31838.3-2019标准，防静电性能（表面电阻）检测结果为5x10的4次方～1x10的9次方。提供第三方检测机构出具的带有CMA（中国检验检测机构资质认定标志）或CNAS(中国合格评定国家认可委员会)标志的检测报告。 GB/T31838.3-2019：固体绝缘材料 介电和电阻特性 第3部分：电阻特性(DC方法) 表面电阻和表面电阻率 以上加★项为实质响应项，未满足按无效处理，投标时须提供国家认可的检测机构出具的检测报告原件扫描件，为保证产品的技术性能成熟度，所有检测报告获取时间均须为本次采购公告发布前。★投标时上传相应证明材料并加盖生产商鲜章。原件备查。 | 平米 | 1210
3 | 篮球场羽毛球场运动地面 |  | 1、主要材料及技术指标： 底胶：封底胶、 弹性层：单组份组份 加强层：单组分组份 面层：彩色耐磨面层与耐磨金刚砂（用量为面料总量的10-15%） 划线：按国标划线 2、硅PU球场主要施工工序： 基础处理—封底—弹性层—加强层—彩色耐磨面层—划线 3、施工指标：外观面层不透水，无裂纹变形或分层现象；面漆弹性层与基础粘合牢固；喷涂均匀、色泽一致、表面无明显接缝修补痕迹、脱层及明显凹凸现象，标志线按照规范要求划线，标志线应清晰、不反光，无明显虚边，与硅PU 面层粘合牢固。 4、篮球场排球场运动地面技术要求 （1）硅PU产品依据国家强制标准GB36246-2018《中小学合成材料面层运动场》检测有害物质限量、释放率和物理机械性能、气味要求，出具有“CMA”标识合格检测报告。 （2）为保障塑胶材料的稳定性，硅PU产品所用的防水底漆依据GB/T 22374-2018标准，测试耐水性500h、耐碱性500h后，检测结果达无起泡，无剥落，无裂纹要求，提供具有CMA标识的合格检测报告。 （3）硅PU产品在自然大气环境暴露放置≥365天，物理性能全项符合GB 36246-2018标准表2现浇非渗水型（球类场地）物理机械性能要求，6种领苯二甲酸酯类化合物总和为未检出，且外观无粉化、无剥落、无起皮、无开裂、无脱落、颜色与光泽无明显脱色变化，提供具有CMA标识的合格检测报告。 （4）硅PU材料（硅PU弹性层和面漆）依据GB/T 34681-2017通过权威第三方机构检测材料配套性达漆膜无渗色、无咬起、无起泡、无起皱等现象，配套性良好要求；材料再涂性达漆膜无起泡、无开裂、无脱落，样品再涂无障碍要求，提供有CMA和CNAS标识合格检测报告。 （5）为保障硅PU产品的耐劳性，硅PU通过750N负荷，以60次/min的压缩频率进行10000次压缩预处理后，依据GB 36246-2018标准检测表2物理机械性能，且产品优良性能达到拉伸强度≥0.9MPa，拉断伸长率≥180%，提供封面需具有CMA和CNAS标识的合格检测报告。 （6）硅PU产品通过国家权威检测机构对产品出具的总有机化合物挥发量（TVOC）28天内挥发浓度≤75μg/m³；单个挥发性有机化合物挥发量经28天分析168项均不得检出，并且甲醛、乙醛、丙烯醛、丙酮等15 种醛酮类物质挥发量3天及14天挥发浓度≤10μg/m³，28天挥发性醛酮类物质不得检出，提供封面具有“CNAS”标志检测报告。 | 平米 | 1915
4 | 体育围网 | 场地尺寸 | 长212米，高6米。 | 平米 | 1272
|  | 立柱 | 立柱： 1、φ76*2.5mm 镀锌管。 2、静电粉末喷涂，灰标等级5级，并达到新国标要求，提供检测报告。 3、立柱采用整根无焊接加长。地面以上高6米，加长500mm入地。总长6.5米。 4、常规立柱中心间距3000mm，若有余量，根据安装现场实际情况部分调整。
|  | 横梁 | 1、日字型，三根横梁结构，卡件连接。 2、φ60*2.0mm 镀锌管。横梁采用整根无焊接加长。 3、静电粉末喷涂，灰标等级达新国标要求，提供检测报告。 4、横梁带管堵头，可以防止雨水灌入。横梁必须穿过马车螺栓，与立柱的间隙小于1cm，保证结构稳固。
|  | 连接件 | 1、2.5mm镀锌钢板冲压，双重防腐。 2、直通连接件长度需超过20cm，保证立柱和横梁连接的长度，以提高整体稳固性。
|  | 网丝 | 1、镀锌铁丝，PE包塑。PE为中石化或者中石油原料。抗紫外线，抗老化，不掉色。 2、内径2.3mm，包塑后外径为3.6mm。网孔50mm*50mm。网孔误差小于2mm。
|  | 紧固件 | 1、304不锈钢马车螺栓螺母，配304不锈钢防盗帽。 2、410不锈钢M5.5*32自钻螺丝。 3、18mm*4mm铝合金压条，用来固定网子。
5 | 体育围网配套用门 |  | 1、单开门、高2.2米，宽1.5mm，带有上横梁； 2、门扇采用50*2.0mm镀锌方管焊制；中间为100*50mm矩形管； 3、整体采用304不锈钢门合页及不锈钢插销，坚固美观； 4、门挡板带塑胶防撞套，门在任意标准空间内可以移动。 | 套 | 2
6 | 体育围网配套灯杆 |  | 采用114*3.0热镀锌工艺圆管，圆管同时也充当围网的主立柱使用。灯杆入地尺寸深度500mm，地面以上尺寸为7米，灯杆总长度为7米，。 | 根 | 14
7 | 室外运动场体育专业LED照明灯具及安装辅材 | 室外运动场体育专业LED照明灯具 | 1、体育场馆专业照明灯具 （1）灯具须为LED光源 （2）灯具功率：额定功率200W；（提供符合CMA资质的第三方检测机构出具的检测报告） （3）灯具额定电压：额定电压220V-50Hz/60Hz；（提供符合CMA资质的第三方检测机构出具的检测报告） （4）所配套的驱动器需要符合CCC认证（提供驱动器设备的相关认证报告复印件） （5）灯具需具有良好的电磁兼容性，不对其它环境造成影响 （6）灯具的驱动电源：电源频率 50Hz/60HZ；采用 AC-DC 恒流驱动方式；必须采用灌胶；具有宽幅电压和防雷设计，具有过载、短路及过温保护功能。 （7）考虑到结构承重问题，单灯重量不超过10KG。 2、灯具光源技术要求 （1）灯具采用单颗大功率LED光源，光源功率≧5W； （2）光源的封装方式须采用SMD的封装方式，不可采用COB集成光源。 （3）灯具光源应采用科锐/朗明纳斯/飞利浦等国际一线品牌光源。 （4）灯具频闪比≤3%。 （5）灯具的色温：≧5500K。 （6）灯具的显色指数≧80。 （7）灯具的使用寿命≥10万小时。 （8）灯具须有保护角防眩设计。其中双面灯4根 4.售后、质保：在6年内维修费用、上门服务费用全免，6年之后提供终身免人工上门服务，只收取损坏配件费。 | 套 | 14
8 | 电缆线 |  | WDZ-YJY-3*2.5 | 米 | 330
9 | 穿线盒 |  | / | 米 | 220
10 | 灯具支架 |  | 定制支架 | 个 | 14
11 | 灯具安装辅材 |  | / | 批 | 1
12 | 原有体育围网拆除及移位安装 |  | 原场地围网740平米拆除，将其拆除后移至200米内其他场地重新安装，报价包含拆除、搬运、安装及安装附件。 | 平米 | 740
13 | 场地地面改造 |  | 3645平方米地面打磨、找平，低凹处采用混凝土填充 | 平米 | 3645
14 | 移动式篮球架 |  | 1.产品技术规格、产品用材 篮球架伸臂长1.80m，篮圈上沿离地面3.05m，球架伸臂采用150x150x3.0方管焊合。立柱采用150x150x3.0优质圆角方管焊接成型。篮球架箱体：篮架箱体采用3.0mm铁板焊接成型。尺寸：长X宽X前高X后高=2mx1mX0.5mX0.36m。后拉杆采用40x40x2.0方管一次折弯成型制作。篮球架地脚采用精密铸钢地脚。篮架箱体与地面连接处使用M12膨胀螺栓，对篮球架进行二次加固使篮架更加稳定。 篮架支点采用φ32x2.5圆管在折弯机上折弯一次成型，避免了电焊及焊渣易引起的生锈隐患。通过调节上拉杆可调节篮板的平面和垂直度。单只配重不少于500kg。 2．篮板（SMC材质） 篮板用符合GB 19272-2011要求的SMC篮板，篮板外形尺寸为1800x1050x50mm（长x宽x高）。篮板厚度不低于7.8mm，翻边宽度不低于50mm，加强筋厚度不低于4mm。篮板投篮区背面安装有加强钢板，钢板的尺寸不小于570x150x5mm。 4．篮圈 篮圈采用φ18实心圆钢制作，篮圈抗弯性能好，在篮圈最远点的圈顶上施加静载荷未到105kg时，篮圈无转动，当静载荷≥105kg时，篮圈向下转动，角度不超过30度，能有效解决投篮时篮圈的稳定性和运动员扣篮时的安全性问题。 5．表面处理 所有钢件采用抛丸、打砂等初级处理后在自动喷涂线上采用纯聚酯粉末喷涂完成最后的表面处理，涂层厚度80至120um。产品具有耐湿热、抗老化、外观美等优点，适用于室外使用，且产品涂料配方不含有毒元素，避免损害使用者的健康。 6、紧固件 篮架所有紧固件均采用304不锈钢与热镀锌材质，有效的避免了因紧固件生锈造成的安全问题。 7. 篮球架执行标准： GB/T19272-2011 《室外健身器材的安全 通用要求》 符合NSCC国体认证 | 副 | 2
15 | 移动式排球柱 |  | 1. 箱体规格：箱体长、宽、高分别为400x750x360，厚度为T=2.0铁板折弯，焊接成型。箱体底部配两个直径不低Ø100mm的PU行走轮，易于移动，且不损伤地板，箱体底部配防滑减震垫，以增加箱体的稳定性，以及球柱的安全性。箱体内配重物应达到标准（配重物不低于200Kg，配重物由使用方自行解决。） 2. 立柱用材：主立柱采用Φ89x5.0无缝钢管制作，伸缩立柱采用Φ76x4.0无缝钢管制作 3.升降方式同13与14 4. 调节高度：2060-2550mm，含高档球网 符合NSCC国体认证 | 副 | 1
16 | 移动式羽毛球柱 |  | 羽毛球柱 由底座、立柱、锁紧装 立柱选用Φ40×4.0㎜无缝钢管制作，移动式羽毛球底座是由三个组成，运输节约空间安装方便，羽毛球底座采用铸铁底座，重量：180公斤/副，底座尺寸：（600--780）*310*170；羽毛球柱底座可伸缩范围在600到800之间，底部配有防滑、防震垫，增强底座的稳定性。羽毛球柱底座装有尼龙滚轮，移动方便且不损伤地板。 球网尺寸长x宽：760x6100mm；球网材质为涤纶，颜色为酒红色，上沿有7.5cm的白帆布包缝布带，网孔尺寸18mmx18mm，线径不低于1mm。 符合羽联认证 | 副 | 2
17 | 五人制足球门 |  | 3000*2000，下方深度为1.5m，上方深度0.9m，球门横梁、立柱为Ф76*3.0圆管制作，压杠采用40x60x3.0优质矩形管材制作。支撑弯采用Φ32x3.0圆管一次折弯成型，含网 | 副 | 1
合计
买家留言：1、投标产品需完全满足以上技术参数，投标时需提供相应证明材料并上传。加★项为实质响应项，未满足按无效处理。投标时所提供国家认可的检测机构出具的检测报告原件扫描件，为保证产品的技术性能成熟度，所有检测报告获取时间均须为本次采购公告发布前。★投标时上传相应证明材料（检验报告、厂家彩页等）须加盖生产商鲜章，方可确认为有效报价。原件备查。
2、合同签订后到货时间15天，完工时间30天

## 灯具要求
1、体育场馆专业照明灯具 （1）灯具须为LED光源 （2）灯具功率：额定功率200W；（提供国家认可的第三方检测机构出具的检测报告复印件） （3）灯具额定电压：额定电压220V-50Hz/60Hz；（提供国家认可的第三方检测机构出具的检测报告复印件） （4）灯具须为一体式设计，不得采用驱动器与灯具分离式结构设计。（须提供产品彩页资料） （5）灯具系列产品通过国家级检验机构检测，功率因素≥0.96，防触电保护类型应为Ⅰ类。（提供国家认可的第三方检测机构出具的检测报告复印件） （6）灯具具有0-10V调光功能，宽电压范围工作，工作环境温度：-20℃—40℃。（提供国家认可的第三方检测机构出具的检测报告复印件） （7）灯具防护等级：≥IP66，IK08（提供国家认可的第三方检测机构出具的检测报告复印件） （8）灯具须有CQC认证，所配套的驱动器需要符合CCC认证（提供驱动器设备的相关认证报告复印件） （9）灯具需具有良好的电磁兼容性，抗电磁干扰Ⅰ级，不对其它环境造成影响 （10）灯具的驱动电源： 电源频率 50Hz/60HZ；采用 AC-DC 恒流驱动方式；必须采用灌胶；具有宽幅电压和防雷设计，具有过载、短路及过温保护功能。 2、灯具光源技术要求 （1）光通量≥25000lm，灯具效率：≧120lm/W；（提供国家认可的第三方检测机构出具的检测报告复印件） （2）灯具采用单颗大功率LED光源，光源功率>4.2W；（提供国家认可的第三方检测机构出具的检测报告复印件） （3）光源的封装方式须采用SMD的封装方式，不可采用COB集成光源。 （4）灯具光源应采用CERR/OSRAM/NICHIA等国际一线品牌光源。 （5）灯具光源频闪比≤3%。 （6）灯具的蓝光危害不大于RG1。 （7）灯具的色温：≧5500K。 （8）灯具的显色指数≧80。 （9）灯具的使用寿命≥10万小时。 （10）灯具须有保护角防眩设计。 （11）灯具须有不小于3种的配光设计（提供附有配光曲线图的产品彩页资料） （12）灯具光源L90所对应时间>90000H。 3、灯具外壳材质要求 灯具外壳采用高散热性能铝材，选用1070型纯铝为最佳；灯具须有良好的散热设计，以背鳍式大面积散热筋设计为最佳，以确保灯具LED 的 Ts(焊点) 温度不能高于 83 度，保证光源的寿命，降低光衰的速度。 | 1、体育场馆专业照明灯具 （1）灯具须为LED光源 （2）灯具功率：额定功率200W；（提供国家认可的第三方检测机构出具的检测报告复印件加盖生产） （3）灯具额定电压：额定电压220V-50Hz/60Hz；（提供国家认可的第三方检测机构出具的检测报告复印件） ★（4）灯具须为一体式设计，不得采用驱动器与灯具分离式结构设计。（须提供产品彩页资料） ★（5）灯具系列产品通过国家级检验机构检测，功率因素≥0.96，防触电保护类型应为Ⅰ类。（提供国家认可的第三方检测机构出具的检测报告复印件） ★（6）灯具具有0-10V调光功能，宽电压范围工作，工作环境温度：-20℃—40℃。（提供国家认可的第三方检测机构出具的检测报告复印件） （7）灯具防护等级：≥IP66，IK08（提供国家认可的第三方检测机构出具的检测报告复印件） （8）灯具须有CQC认证，所配套的驱动器需要符合CCC认证（提供驱动器设备的相关认证报告复印件） （9）灯具需具有良好的电磁兼容性，抗电磁干扰Ⅰ级，不对其它环境造成影响 （10）灯具的驱动电源： 电源频率 50Hz/60HZ；采用 AC-DC 恒流驱动方式；必须采用灌胶；具有宽幅电压和防雷设计，具有过载、短路及过温保护功能。 （11）考虑到结构承重问题，单灯重量不超过5千克。 2、灯具光源技术要求 （1）光通量≥25000lm，灯具效率：≧120lm/W；（提供国家认可的第三方检测机构出具的检测报告复印件） ★（2）灯具采用单颗大功率LED光源，光源功率>4.2W；（提供国家认可的第三方检测机构出具的检测报告复印件） （3）光源的封装方式须采用SMD的封装方式，不可采用COB集成光源。 ★（4）灯具光源应采用CERR/OSRAM/NICHIA等国际一线品牌光源。 （5）灯具光源频闪比≤3%。 （6）灯具的蓝光危害不大于RG1。 （7）灯具的色温：≧5500K。 （8）灯具的显色指数≧80。 （9）灯具的使用寿命≥10万小时。 （10）灯具须有保护角防眩设计。 ★（11）灯具须有不小于3种的配光设计（提供附有配光曲线图的产品彩页资料） ★（12）灯具光源L90所对应时间>90000H，（提供证明资料）。 ★3、灯具外壳材质要求 灯具外壳采用高散热性能铝材，选用1070型纯铝为最佳；灯具须有良好的散热设计，以背鳍式大面积散热筋设计为最佳，以确保灯具LED 的 Ts(焊点) 温度不能高于 83 度，保证光源的寿命，降低光衰的速度。 ★4.售后、质保：在6年内维修费用、上门服务费用全免，6年之后提供终身免人工上门服务，只收取损坏配件费。