## Sheet1
麦盖提县中等职业技术学校采购维修耗材清单
序号 | 物品 | 单位 | 规格参数 | 数量 | 单价 | 总价 | 样品图案
1 | 课桌桌面板 | 个 | 40*60*1.8cm，带安装！ | 230 | 20 | 4600 | =DISPIMG("ID_A86677CBEF424D30AC36BD5E0C326DC5",1)
2 | 椅子面板 | 个 | 座板36*40*1.8cm 靠背17*40*1.8cm，带安装！ | 100 | 25 | 2500 | =DISPIMG("ID_E46358C8148C47D4A74886F323CB7CAB",1) | =DISPIMG("ID_AE6E8A57518B472B9195BC842AA2512D",1)
3 | 高低床挂梯 | 个 | 1.4米长，0.4米宽，至少三个脚踏板，带挂钩，钢制，带螺栓，带安装！ | 100 | 45 | 4500 | =DISPIMG("ID_59B8ACE6923C485E80E5D66536083A0B",1)
4 | 木门 | 樘 | 规格87.5*200cm 厚度4㎝，门面有刻画，白色，带安装！ | 75 | 160 | 12000 | =DISPIMG("ID_5A7FAA88088B41999DF64E42350AD34E",1)
5 | 合叶 | 个 | 4寸不锈钢平开合页，静音 | 150 | 8 | 1200
6 | 门把手（铝合金门） | 个 | 60cm，黑色，铝合金材质，带螺丝，带安装！ | 50 | 50 | 2500 | =DISPIMG("ID_BEC221EF061D47028187AEC2FE7AFB04",1)
7 | 门把手（铝合金门） | 个 | 45cm，黑色，铝合金材质，带螺丝，带安装！ | 50 | 40 | 2000
8 | 木头门拉手 | 个 | 不锈钢材质，详见样品图样，带安装！ | 100 | 8 | 800 | =DISPIMG("ID_F447A651C8544339BF898BD9DAF5F367",1)
9 | 窗户把手 | 个 | 左右各100个，详见样品图样，带安装！ | 100 | 10 | 1000 | =DISPIMG("ID_26B0D3C52F1548E0A0FD8C218594CED4",1)
10 | 窗帘卡子 | 双 | 底宽8.8cm，孔距6.2cm，长10cm | 100 | 3 | 300
11 | 膨胀管 | 盒 | 直径8毫米 | 20 | 20 | 400
12 | 膨胀螺丝 | 盒 | 直径8毫米 | 20 | 20 | 400
13 | 罗马杆 | 根 | 长6.7m，铝合金材质，带安装！ | 30 | 25 | 750
14 | 自攻螺丝 | 盒 | 5cm | 20 | 12 | 240
15 | 水龙头 | 个 | 普通，304不锈钢 | 120 | 8 | 960
16 | 水龙头 | 个 | 长把，龙头管≈18cm | 100 | 12 | 1200
17 | 水龙头 | 个 | 洗手盆 | 100 | 12 | 1200 | =DISPIMG("ID_B92396066636473481F7B1A9AEC4431B",1)
18 | 软管 | 根 | 50cm，钢丝软管，接洗手盆下进水管，接头为不锈钢材质 | 50 | 9 | 450
19 | 生胶带 | 卷 | 50mm宽 | 20 | 2 | 40
20 | LED护眼灯 | 个 | 1、采用一体式 LED 格栅防眩灯具，尺寸:长1200mm±20mm*宽300mm*厚70mm(±10mm);灯具的后盖板需采用透光材质;边框采用铝材质，表面做环保喷砂工艺处理。防眩格采用防眩格栅工艺，灯具外形应平整、无凹陷和毛刺，表面均匀、光洁，无流挂现象。 ★2、LED教室护眼灯额定功率36W±2W,整灯通过国家强制性CCC认证，且证书上的申请人(委托人)、制造商、生产企业为同一公司，所投产品型号在CCC认证证书附录里,LED 教室灯珠额定总功率是灯具额定功率的3倍或以上，提供国家强制性CCC认证证书证明。 3、LED 教室灯在初始测试(0或1000小时)及30000小时均满足:色温5000±300K、显色指数RA≥90(R9≥90)，功率因数≥0.95，效能≥95Lm/W、光通量≥3200Lm、色容差≤5 SDCM。 4、LED 教室灯光生物检测参数:近紫外:≤10/w.m-2;红外辐射，眼睛:≤100/w.m-2;光化紫外:≤ 0.001/w.m-2;. 5、为避免灯具中的驱动电源或其他电子元器件在工作中产生各类高低频噪声，影响学生上课，依据《GB/T3768-2017》要求，LED教室灯噪声满足平均声压级≤16.5db. 6、LED 教室灯人体电磁辐射检测结果为感应电流密度系数≤0.85. 7、LED 教室灯为全封闭式结构，整灯防护等级≥IP40; 8、LED 教室灯蓝光危害认证结果为“RGO”。 9、LED 教室灯闪烁质量特征认证结果为“无显著影响”，10、LED 教室灯依据《GB/T 33721-2017》标准要求，通过产品寿命≥50000H认证。 11、LED 教室灯依据《GB/T26572-2011》《GB/T26125-2011》标准要求,通过电器电子ROHS认证。12、所投 LED 教室灯依据《GB7793-2010》标准要求，通过教室照明光环境认证。注: 第2、8-12项参数提供产品认证证书及全国认证认可信息公共服务平台证书状态为”有效”查询的清晰截图). 第3-7项参数提供第三方检测机构出具的封面带有CMA及CNAS标志的检测报告及全国认证认可信息公共服务平台，检测报告编号查询的清晰截图。 | 45 | 180 | 8100
| LED黑板灯 | 个 | 1、一体式 LED 防眩灯具，全铝设计，表面进行静电氧化处理，长度≤1200mm±20mm，可以调整照射角度，灯具外形应平整、无凹陷和毛刺，表面均匀、光洁，无流挂现象。 ★2、LED 黑板护眼灯额定功率36W±2W,整灯通过国家强制性CCC认证,提供有效期内CCC认证证书扫描件，且证书上的申请人(委托人)、制造商、生产企业为同一公司，所投产品型号在CCC认证证书附录里，LED 黑板灯灯珠额定总功率是灯具额定功率的2.5倍或以上,提供国家强制性CCC认证证书证明。 3、LED 黑板灯在初始测试(0或1000小时)及正常燃点30000小时均满足:色温5000±300K、显色指数≥90(R9≥90)、功率因数≥0.95、效能≥90Lm/W、光通量≥3000Lm、色容差≤5SDCM。 4、LED 黑板灯光生物检测参数:近紫外:≤10/w.m-2;红外辐射，眼睛:≤100/w.m-2;光化紫外:≤ 0.001/w.m-2。 5、为避免灯具中的驱动电源或其他电子元器件在工作中产生各类高低频噪声，影响学生上课，依据《GB/T3768-2017》要求，LED黑板灯噪声满足平均声压级≤16.5db。 6、LED 黑板灯人体电磁辐射检测结果为感应电流密度系数≤0.85。 7、LED 黑板灯为全封闭式结构，整灯防护等级≥IP40。 8、LED 黑板灯蓝光危害认证结果为“RGO”。 9、LED 黑板灯闪烁质量特征认证结果为“无显著影响”。10、LED 黑板灯依据《GB/T 33721-2017》标准要求，通过产品寿命≥50000H认证。 11、LED黑板灯依据《GB/T26572-2011》《GB/T26125-2011》标准要求,通过电器电子ROHS 认证。 12、所投LED 黑板灯依据《GB7793-2010》标准要求，通过教室照明光环境认证。 注:第 2、8-12项参数提供产品认证证书及全国认证认可信息公共服务平台证书状态为“有效”查询的清晰截图)。 第3-7项参数提供第三方检测机构出具的封面带有CMA及CNAS标志的检测报告及全国认证认可信息公共服务平台，检测报告编号查询的清晰截图。 | 15 | 240 | 3600
21 | 圆灯 | 个 | LED，顶灯，d≈40cm，30W | 50 | 12 | 600
22 | 声控灯 | 个 | 20w，LED | 50 | 20 | 1000
23 | 插座 | 个 | 5孔，暗装，品质好 | 50 | 8 | 400
24 | 漏电开关 | 个 | 32#，正泰/德力西 | 50 | 25 | 1250
25 | 脚踩阀 | 个 | 脚踩阀、32#，不锈钢 | 120 | 15 | 1800
26 | 彩钢螺丝 | 盒 | 梅花，5cm | 10 | 12 | 120
27 | 防雨电源 | 个 | 防雨电源，用于室外发光字，24V电源 | 10 | 80 | 800
28 | 水带 | 条 | 消防水龙带，65#，国标高压消防水管，25m | 10 | 80 | 800
29 | 插座保护盖 | 个 | 三联86型防水盒，机械固定式 | 200 | 2 | 400
30 | 锁 | 个 | 5㎝ | 50 | 6 | 300
31 | 链条锁 | 个 | 40cm，超C级合金锁芯，不锈钢链条，带外套，抗剪、抗切 | 16 | 20 | 320
32 | 开关 | 个 | PE50# | 50 | 20 | 1000
33 | 开关 | 个 | PE32# | 50 | 12 | 600
34 | 开关 | 个 | PE25# | 50 | 12 | 600
35 | 绿化管喷头 | 个 | 通用 | 200 | 1.5 | 300
36 | 管子 | 根 | pvc#25，3m | 30 | 8 | 240
37 | 接头 | 个 | pvc#25 | 100 | 2 | 200
38 | 弯头 | 个 | pvc#25 | 20 | 2 | 40
39 | 电工胶布 | 卷 | 电工胶布 | 20 | 3 | 60
| 合计 |  |  |  |  | 59570