## Sheet1
岳普湖县一中模拟广播扩声设备并安装清单
序号 | 名称 | 型号 | 参数 | 品牌 | 数量 | 单位 | 单价 | 预算价 | 图片
1 | 壁挂喇叭 | SA-608 | 额定功率：5W/10W/20W 灵敏度：98db 额定电压：110V 频率响应：110-12KHz 喇叭单元：6.5寸 尺寸：174*118*265mm | 雅奇艺 | 70 | 个
3 | 电源时序器 | SP-802 | AC100V-240V 50/60Hz，采用进口电子元件50W宽频开关电源保证电源稳定工作 采用30A高品质继电器，13A无氧磷铜标准万用插座，双面喷锡电路板 配备电压显示屏，显示当前工作电压 万用插座输出，适合各类型插头使用 可控电源10路（前面2路，后面8路） 控制路数：共8路受控输出，前面2路直通 控制容量:每路最大输出电流30A 时序间隔：每路之间间隔1.5秒工作 供电电源：VAC 50/60Hz 35A 输出电压：220V.50Hz | 雅奇艺 | 1 | 台
4 | 前置放大器 | PA-9226 | 功能特点： ■具有5路话筒（MIC)输入，第1路话筒（MIC1)具有最高优先级、优先强行切入功能， ■3线路标准信号（AUX)输入 ■2路紧急线路（EMC)输入，4路紧急输入线路具有二级优先，强行切入优先功能 ■MIC1和EMC最高优先权限功能可通过拨动开关选择，均附有线路辅助输入接口功能 ■MIC1、2、3、4和AUX1、2、3可交叉混合输出， ■话筒（MIC)输入和线路（AUX)输入可独立调节，设有总音量调节，高低音调节，具有默音调节和EMC输入增益调节 功能说明 输入：话筒输入MIC 1.2.3.4.5: 600Ω5mV 不平衡；线路输入AUX 1.2.3:10KΩ350mV 不平衡；紧急输入EMC1.2 200MV-1000MV/10KΩ 频率响应：20Hz-20KHz 信噪比：MIC输入50dB;AUX输入：80dB 音量调节：高音±10dB at 10kHz；低音±10dB at 100Hz 指示灯：‘POWER’ 电源：AC 220V±10% 电源功耗：12-15W | 雅奇艺 | 1 | 台
5 | 功放（主） | SA-1500 | 本产品是全晶体管大功率有线广播专用功率放大器，其全部指标符合国际GB-1982-80三级扩音机技术特性，即广播电影电视部GY15-84甲级扩音机标准。输出设有过载、短路、抗雷击等保护本机造型美观大方，本公司对其质量可靠和音质方面采取了有效的技术措施。 额定功率：2000W 扬声器输出 120V/240V 输入灵敏度＆输入阻抗 :775mV/10KΩ，不平衡TRS输入端子 过载源电动势: ≥15dB 频率响应 :50Hz-16KHz 4单元LED电平指示。 信噪比: >90dB 总谐波失真: 1KHz时0.5%，1/3输出功率。 散热: 由前往后强制风冷，散热器温度55度时启动内置风扇 保护 :过热，过载&短路 电源 :220V-/50Hz 尺寸： 484x440x132mm | 雅奇艺 | 2 | 台
7 | 音频线 | 3250 | 2芯2.5平方超细无氧铜线含1根优质铜箔丝精绞软导体，每卷100米； • 酒红色特种 PVC 护套； 2芯平方行排列连在一起，一芯为圆形，另一芯为方形； 2芯连接部分有一凹槽便于安装时撕开。 | 国标 | 按实际用量计算 | 米
8 | 音频线 | 2100 | 2芯1平方超细无氧铜线含1根优质铜箔丝精绞软导体，每卷100米； • 酒红色特种 PVC 护套； 2 芯平行排列连在一起，一芯为圆形，另一芯为方形； 2芯连接部分有一凹槽便于安装时撕开。 | 国标 | 按实际用量计算 | 米
9 | 安装费 |  | 以上设备按学校要求安装并正常运行
| 合 计 | [6 empty] | 0
备注：竞价结束第二天中标方必须到学校对接安装方面的工作和签书面合同，竞价结束第三天中标方把设备3天之内安装正常运行，学校验收。如中标方竞价结束第二天没来岳普湖县第一中学视为弃权投标，联系下一个投标方。