## Sheet1
中医院煎药室设备采购清单
名称 | 参数 | 数量
制丸机 | 1.尺寸： 700mm*550*500MM。电压220v50HZ.功率400W 重量32KG.520R/min | 1台
粉碎机 | 尺寸; 780MM*250MM*520MM.电机功率2500W.电机转速2840R1分钟.粉碎细度60-250目。 | 5台
蒸馏机40L | 304不锈钢材质容量40L | 2台
和面机 | 304不锈钢面桶.双传动系统.304圆刀蛟龙.电机功率5000W. | 1台
筛子 | 304不锈钢 | 12个
糖浆剂过滤器 | 5T单联过滤器 | 1台
瓶子消毒机 | 产品型号：1000-X10.功率9000w.材质无磁不锈钢.消毒方式，紫外线+负离子+热风循环 | 1台
药粉震动筛 | 电压380V或220V功率750W.材质不锈钢.产品质量50KG | 2台
过滤桶不锈钢 | 不锈钢材质.尺寸40*40CM | 4个
全自动破壁机 | 高温清洗除菌烘干.适用人数1到7人容量最高1600ML | 3台
夹层锅 | 全自动可定时定温调节.不锈钢材质。加热方式电热/液化气/天然气可选锅炒料机110升150斤型号:FWK-110L整机长110宽80高110厘米锅内径68外径75深度44厘米电机功率1.5kw 加热27kw可控材质:整机304不锈钢 厚度:6MM | 1台