## Sheet1
伽师县克孜勒博依镇中心卫生院中医馆需要设备计划
序号 | 中医馆需要设备 |  | 预算价 |  |  | 备注
| 设备名称 | 数量 | 单价 | 总价 | 参数
1 | 竹罐 | 4 | 500 | 2000 | 材质：竹制 直径:5-6cm 高度：10cm 大小：中号
2 | 艾灸盒 | 14 | 30 | 420 | 1、材质：竹制 2、双孔艾灸盒、四孔艾灸盒可选。 3、规格：长宽不超过30cm。
3 | 刮痧板 | 5 | 100 | 500 | 材质：黄铜 做工：手工打磨产品 重量约:175g 长度：16cm 宽:4.5cm 高:3.5cm
4 | 电子理疗仪 | 5 | 600 | 3000 | (含电源适配器) 安全分类:Ⅱ类B型 输入功率:7VA额定频丰:50Hz 输入电压:dc6v输出克压:<100Y 输出电流:<100mA(负载阻抗5002）
5 | 中频治疗仪 | 4 | 700 | 2800 | 工作电压：220v±10% 50Hz 输入功率：≤80VA 输出电流：≤100mA 输出电压：≤80V 安全类型：ll类BF型 激光波长：650nm±10% 激光功率：≤5mW(3档可调） 热疗温度：37-60℃(3档可调） 超声频率：1MHz±10% 超声功率：0.18-0.48-0.78W(3档可调） 调制低频范围：0-185Hz 中频输出频率：2000Hz ±10% 工作时间：10-20-30-60分钟 端口输出：2路电疗 2路电热疗二合一1路激光 1路超声（可同时输出） 调制波形：连续波、方波、尖波、正玄波、三角波、阶梯波、积分波、间断波、疏密波、簇形波、起伏波和锯齿波等
6 | TDP治疗仪 | 34 | 400 | 13600 | 产品样式：立式 计时方式：机械定时（0-60分钟及常通） 技术参数：电压V、功率W、频率Hz 220、250、50 光谱波光：μM 2~21 辐射板直径：166mm 活动臂升缩范围：0~500mm 活动臂升降范围：0~600mm 升降杆升降范围：300mm 仰视角270° 转角360°
7 | 拔罐 | 34套 | 100 | 3400 | 材质;玻璃。 1、小1号34个，罐体51mm，罐口直径40，罐厚度6mm，罐体重量54g。 2、2号34个，罐体63mm，罐口直径50，罐厚度6mm，罐体重量98g。 3、3号34个，罐体72mm，罐口直径57，罐厚度7mm，罐体重量186g。 4、4号 34个，罐体82mm，罐口直径65，罐厚度8mm，罐体重量210g。 5、5号34个，罐体94mm，罐口直径68，罐厚度9mm，罐体重量265g。
8 | 钳子 | 34 | 30 | 1020 | 材质：医用不锈钢 型号：直全齿／弯全齿 规格：18cm/22cm 适合范围：用于夹持人体内血管以止血
9 |  |  |  | 26740