## 表-04 单位工程投标报价汇总表
单位工程投标报价汇总表
工程名称：建筑与装饰工程 |  | 标段：伽师县米夏乡 2025 年农村综合改革建设项目 |  | 第 1 页 共 1 页
序号 | 汇总内容 |  | 金额(元) |  | 其中：暂估价(元)
一 | 分部分项工程费
1.1 | 百姓大舞台的中华元素改造
1.2 | 50m文化长廊进行中华元素改造提升（亚克力镂空+黄铜包边+ 8盏照明灯）
1.3 | 篮球场、排球场环氧树脂改造提升
二 | 措施项目费
2.1 | 单价措施项目费
2.2 | 总价措施项目费
2.21 | 其中：安全文明施工费
三 | 其他项目费
3.1 | 暂列金额
3.2 | 暂估价
3.3 | 计日工
3.4 | 总承包服务费
四 | 规费
五 | 税前工程造价
六 | 税金
投标报价合计=一+二+三+四+六
注：本表适用于单位工程招标控制价或投标报价的汇总，如无单位工程划分，单项工程也使用本表汇总
表—04

## 表-08 分部分项工程和单价措施项目清单与计价表
分部分项工程和单价措施项目清单与计价表
工程名称：建筑与装饰工程 |  |  |  | 标段：伽师县米夏乡 2025 年农村综合改革建设项目 |  |  |  | 第 1 页 共 3 页
序号 | 项目编码 | 项目名称 | 项目特征描述 |  | 计量单位 | 工程量 | 金额（元）
[7 empty] | 综合单价 |  | 合价 | 其中
暂估价
分部分项
百姓大舞台的中华元素改造
1 | 010901001001 | 瓦屋面 | 1.瓦品种、规格:树脂瓦，中式檐口造型 2.专用防水帽自攻螺丝固定 3.施工树脂瓦时需考虑重力及风荷载与现状工字钢焊接链接 |  | m2 | 35.91
2 | 010901002001 | 型材屋面 | 1.型材品种、规格:84C型彩钢板扣条 |  | m2 | 17.96
3 | 010606002001 | 钢檩条 | 1.钢材品种、规格:钢檩条，横跨前后各增加一道12#工字钢 2.40*40不锈钢304方管@700 3.螺栓种类:M8.8级不锈钢膨胀螺栓 4.本次设计现状舞台，施工时对存在质量问题的危害。需采取加固、修补或其 具体样式由甲方指定 它处理措施 5.对于预有倾料、破损、裂缝的情况。应由专业施工人，先采取固定、修补、填补处理，再进行下一步施工。 6.对于舞台原面结构部分有损坏或破坏之处，应先修复结构主体，再施工。 7.对于舞台，若有破坏破损的部分。需按原样式进行修补，做好防腐处理 |  | t | 0.602
4 | 011208001002 | 柱（梁）面装饰 | 1.龙骨材料种类、规格、中距:防腐木龙骨 2.面层材料品种、规格、颜色:300*4000*30mm厚防腐木中式元素包柱 3.20*50mm通长连接件 |  | m2 | 28.8
5 | 011605002001 | 立面块料拆除 | 1.拆除类型:舞台原有立面瓷砖 2.厚度:6c |  | m2 | 23
本页小计
注：为计取规费等的使用，可在表中增设其中：“定额人工费”。
表—08
分部分项工程和单价措施项目清单与计价表
工程名称：建筑与装饰工程 |  |  |  | 标段：伽师县米夏乡 2025 年农村综合改革建设项目 |  |  |  | 第 2 页 共 3 页
序号 | 项目编码 | 项目名称 | 项目特征描述 |  | 计量单位 | 工程量 | 金额（元）
[7 empty] | 综合单价 |  | 合价 | 其中
暂估价
m
6 | 010103002001 | 垃圾清运 | 1.废弃料品种:垃圾外运 2.运距:投标单位自行确定 |  | m3 | 1.38
7 | 011204003001 | 块料墙面 | 1.墙体类型:舞台墙面 2.面层材料品种、规格、颜色:200~100x100x10厚文化石贴面，30 厚1:3水泥砂浆 |  | m2 | 23
分部小计
50m文化长廊进行中华元素改造提升（亚克力镂空+黄铜包边+ 8盏照明灯）
1 | 011508002001 | 有机玻璃字 | 1.镌字材料品种、颜色:亚克力镂空 2.字体规格:25cm*25cm |  | 个 | 15
2 | 011208001001 | 柱（梁）面装饰 | 1.面层材料品种、规格、颜色:黄铜包边 |  | m2 | 5
3 | 030412001001 | 普通灯具 | 1.名称:照明灯 2.功率:3W–6W 3.防护等级:IP65 4.色温范围2700K–6500K（可定制七彩） |  | 套 | 8
4 | 030411004001 | 配线 | 1.名称:管内穿线 2.配线形式:照明线路 3.型号:BV-3*2.5 |  | m | 150
分部小计
篮球场、排球场环氧树脂改造提升
1 | 011101005001 | 篮球场、排球场环氧树脂改造提升 | 环氧树脂改造提升 1、镘涂无溶剂环氧自流平面漆，厚度1mm，加入防滑粉（粒径0.2-0.5mm） 2、环氧中涂+石英粉（200目）批刮，填补砂眼 3、混合环氧中涂树脂与60目石英砂（比例3:1），刮涂1遍，厚度1mm 4、环氧底漆0.15kg/㎡ |  | m2 | 720
本页小计
注：为计取规费等的使用，可在表中增设其中：“定额人工费”。
表—08
分部分项工程和单价措施项目清单与计价表
工程名称：建筑与装饰工程 |  |  |  | 标段：伽师县米夏乡 2025 年农村综合改革建设项目 |  |  |  | 第 3 页 共 3 页
序号 | 项目编码 | 项目名称 | 项目特征描述 |  | 计量单位 | 工程量 | 金额（元）
[7 empty] | 综合单价 |  | 合价 | 其中
暂估价
5、现状打磨找平 6、其他未尽事宜详图纸设计
2 | 040205006001 | 标线 | 1.材料品种:标线采用反光热熔标线，采用玻璃微珠底漆，石油树脂热熔涂料。 2.工艺:把涂料放在热熔机内加热，融化后的温度控制在180℃至220℃之间，并充分搅拌10 分钟后进行涂敷。底漆干后方可进行热熔涂料，在涂标线的同时撒布反光玻璃珠，增加夜间识别性，。 3.线型:实线 4.规格样式:标线宽度50mm |  | m | 280
分部小计
分部小计
措施项目
分部小计
本页小计
合计
注：为计取规费等的使用，可在表中增设其中：“定额人工费”。
表—08

## 表-11 总价措施项目清单与计价表
总价措施项目清单与计价表
工程名称：建筑与装饰工程 |  |  | 标段：伽师县米夏乡 2025 年农村综合改革建设项目 |  |  |  |  | 第 1 页 共 2 页
序号 | 项目编码 | 项目名称 |  | 计算基础 | 费率(%) | 金额(元) | 调整费率(%) |  | 调整后金额(元) | 备注
1 | 011707001001 | 安全文明施工
2 | 011707001002 | 其中：环境保护费、文明施工费、安全施工费 |  | 分部分项人工费+分部分项机械费+单价措施项目人工费+单价措施项目机械费 | 2.8
3 | 011707001003 | 其中：临时设施费 |  | 分部分项人工费+分部分项机械费+单价措施项目人工费+单价措施项目机械费 | 1.38
4 | 011707001004 | 其中：智慧工地基础配置费
5 | 011707002001 | 夜间施工增加费 |  |  | 0 |  |  |  |  | 按实际发生计取，不发生不计取。
6 | 011707004001 | 二次搬运费 |  | 分部分项人工费+分部分项机械费+单价措施项目人工费+单价措施项目机械费 | 0
7 | 011707005001 | 冬雨季施工增加费 |  |  | 0 |  |  |  |  | 不发生不计取，在编制施工招标文件时依据工程实际情况，结合市场编制费用清单。
8 | 011707007001 | 已完工程及设备保护费 |  | 分部分项人工费+分部分项机械费+单价措施项目人工费+单价措施项目机械费 | 0.07
9 | X011707008001 | 工程定位复测、点交清理费 |  | 分部分项人工费+分部分项机械费+单价措施项目人工费+单价措施项目机械费 | 0.08
10 | X011707010001 | 检验试验费
11 | X011707010002 | 其中：自检试验费 |  |  | 0
12 | X011707010003 | 其中：检验试验配合费 |  | 分部分项人工费+分部分项机械费+单价措施项目人工费+单价措施项目机械费 | 0.11
13 | X011707011001 | 特殊地区增加费 |  |  | 0 |  |  |  |  | 结合工程实际情
编制人（造价人员）： | [7 empty] | 复核人（造价工程师）：
注：1.“计算基础”中安全文明施工费可为“定额基价”、“定额人工费”或“定额人工费+定额机械费”，其他项目可为“定额人工费”或“定额人工费+定额机械费”。 2.按施工方案计算的措施费，若无“计算基础”和“费率”的数值，也可只填“金额”数值，但应在备注栏说明施工方案出处或计算方法。
表-11
总价措施项目清单与计价表
工程名称：建筑与装饰工程 |  |  | 标段：伽师县米夏乡 2025 年农村综合改革建设项目 |  |  |  |  | 第 2 页 共 2 页
序号 | 项目编码 | 项目名称 |  | 计算基础 | 费率(%) | 金额(元) | 调整费率(%) |  | 调整后金额(元) | 备注
况，按相关规定计取(高海拔地区施工增加费计算过程详见【取费设置】-【高海拔地区施工增加费】功能界面)
14 | 01B991 | 竣工档案编制费 |  | 分部分项人工费+分部分项机械费+单价措施项目人工费+单价措施项目机械费 | 0.27
合 计
编制人（造价人员）： | [7 empty] | 复核人（造价工程师）：
注：1.“计算基础”中安全文明施工费可为“定额基价”、“定额人工费”或“定额人工费+定额机械费”，其他项目可为“定额人工费”或“定额人工费+定额机械费”。 2.按施工方案计算的措施费，若无“计算基础”和“费率”的数值，也可只填“金额”数值，但应在备注栏说明施工方案出处或计算方法。
表-11

## 表-13 规费、税金项目清单与计价表
规费、税金项目计价表
工程名称：建筑与装饰工程 |  | 标段：伽师县米夏乡 2025 年农村综合改革建设项目 |  |  | 第 1 页 共 1 页
序号 | 项目名称 |  | 计算基础 | 计算基数 |  | 计算费率(%) | 金额（元）
1 | 规费 |  | 社会保险费+住房公积金
1.1 | 社会保险费 |  | 养老保险费+失业保险费+医疗保险费(生育保险费)+工伤保险费
1.11 | 养老保险费 |  | 分部分项人工费+分部分项机械费+单价措施项目人工费+单价措施项目机械费 |  |  | 4.31
1.12 | 失业保险费 |  | 分部分项人工费+分部分项机械费+单价措施项目人工费+单价措施项目机械费 |  |  | 0.38
1.13 | 医疗保险费(生育保险费) |  | 分部分项人工费+分部分项机械费+单价措施项目人工费+单价措施项目机械费 |  |  | 1.37
1.14 | 工伤保险费 |  | 分部分项人工费+分部分项机械费+单价措施项目人工费+单价措施项目机械费 |  |  | 0.19
1.2 | 住房公积金 |  | 分部分项人工费+分部分项机械费+单价措施项目人工费+单价措施项目机械费 |  |  | 0.94
2 | 税金 |  | 税前工程造价 |  |  | 9
合计
编制人（造价人员）： |  |  |  |  | 复核人（造价工程师）：
表-13