## 电子设备 (2)
2024年电子设备参数
序号 | 名称 | 规格 | 参数 | 总计 | 备注
1 | 打印机 | 台 | A4 黑白激光打印机 最大打印幅面 A4 最高分辨率 HQ1200，600×600dpi 黑白打印速度 28ppm 处理器 266MHz 内存 标配：32MB，最大：32MB 双面打印 自动 预热时间 ＜9秒 首页打印时间 小于8.5秒 打印语言 GDI 接口类型 USB2.0 耗材 耗材类型 鼓粉分离 墨粉盒型号 LT2451，LT2451H 黑白墨粉盒打印量 1500页，2600页 硒鼓型号 LD2451 硒鼓寿命 12000页 介质规格 介质类型 普通纸，薄纸，厚纸，特厚纸，铜版纸，信封，厚信封，薄信封，再生纸，标签 介质尺寸 A4，Letter，B5(JIS)，A5，A5(Long Edge)，A6，Executive，16K(195x270mm)，16K(184x260mm)，16K(197x273mm) 介质重量 60-163g/㎡ 进纸盒容量 标配：250页，单页进纸器：1页 出纸盒容量 100页 | 35 | 提供售后年限及硬件保修年限,保修期限内出现问题由厂家更换
2 | 一体机 | 台 | 激光彩印一体机,打印功能：自动双面 类型：彩色 商品产地：中国大陆 扫描功能：平板式+馈纸式 基础功能：复印，扫描，打印 输稿器：支持输稿器 连接方式：有线，USB 纸张输入容量：250-499页 | 12 | 单双面自动输稿器,提供售后年限及硬件保修年限,保修期限内出现问题由厂家更换
3 | 针式打印机 | 台 | 针式打印机-平推式。存折证卡打印机 打印方式 点阵击打式 打印方向 双向逻辑查找 打印宽度 94列（10cpi） 打印针数 24针 打印针径 0.21mm 可靠性 打印头寿命：4亿次/针 色带性能 复写能力 7份（1份原件+6份拷贝） 缓冲区 64KB 行间距 4.23mm（1/6英寸） 接口类型 USB ver.1.1，双向并口，串口 打印性能 打印速度 PR2仿真： 英文（10cpi）：超高速480字符/秒，高速360字符/秒，信函质量120字符/秒 中文（5cpi）：超高速240字符/秒，高速180字符/秒，信函质量60字符/秒 ESC/P-K模式： 英文（10cpi）：超高速480字符/秒，高速360字符/秒，信函质量120字符/秒 中文（6.7cpi）：超高速240字符/秒，高速160字符/秒，信函质量80字符/秒 中文（7.5cpi）：超高速270字符/秒，高速180字符/秒，信函质量90字符/秒纠错 打印分辨率 360×180dpi（信函质量模式） 字符集 GB18030-2000汉字编码字符集 字体 宋体，黑体 控制代码 PR2，ESC/P-K，IBM PPDS，OKI5530SC 打印总量 700万行（打印头除外） 介质规格 出纸方式 前进前出，前进后出 介质类型 单页纸，存折 介质宽度 单页纸：宽度：65-245mm，长度：67-297mm 存折：宽度：110-241.3mm，长度：127-220mm 介质厚度 2.6mm | 1 | 提供售后年限及硬件保修年限,保修期限内出现问题由厂家更换
4 | 激光彩印一体机 | 台 | 激光彩印一体机,打印功能：自动双面 类型：彩色 商品产地：中国大陆 扫描功能：平板式+馈纸式 基础功能：复印，扫描，打印 输稿器：支持输稿器 连接方式：有线，USB 纸张输入容量：250-499页 | 16 | 注:要激光彩印一体机,不要喷墨的,提供售后年限及硬件保修年限,保修期限内出现问题由厂家更换
5 | 双面复印机 |  | 复印/打印/扫描 双面自动输稿器，支持有线网络打印容量50页 速度类型 中速 最大原稿尺寸 A3 处理器 ARM Cortex-A9（双核）1.2GHz 内存容量 标配：1GB，最大：3GB 供纸容量 标配纸盒：500页，手送纸盘：100页 最大：1600页（标配+手送+PF-471（500页×2）） 出纸容量 最大：250页（80g纸）+50页（使用作业分离器） 介质重量 纸盒/双面打印：60-163g/㎡，手送纸盘：45-256g/㎡ 复印方式 激光电子成像 复印速度 25cpm 复印分辨率 600×600dpi 复印尺寸 A3-A6R 预热时间 主机电源打开时：20秒以内 首页复印时间 5.8秒 连续复印页数 1-999页 缩放范围 25-400%（以1%为单位） 打印速度 25ppm 打印分辨率 1200×1200dpi 首张打印时间：5.8秒 支持协议：TCP/IP，NetBEUI，FTP，Port 9100，LPR，IPP，IPP over SSL/TLS，WSD Print，Apple Bonjour USB打印格式：TIFF，JPEG，PDF，XPS，Open XPS 移动打印：Air Print，Mopria，KYOCERA Mobile Print，NFC 扫描功能 扫描控制器 标准配置 扫描速度 300dpi：50/50ipm(单面，黑白/彩色)，16/16ipm(双面，黑白/彩色) 扫描分辨率 600dpi，400dpi，300dpi，200dpi，200×400dpi，200×100dpi 输出格式 TIFF，JPEG，XPS，Open XPS ，PDF(高压缩PDF) 扫描其它性能 色彩选择：自动，全彩，灰度，黑白 图像质量模式：文字，图片，文字+图片，文字(细线) 发送方式：扫描至SMB，邮箱，FTP或FTP over SSL，USB；TWAIN扫描，WSD扫描，WIA扫描 地址存储：200个地址(公用地址列表)，50个群组(群组地址列表) 传真功能 传真控制器 选配 调制解调器速度 33.6kbps 数据压缩方式 MH/MR/MMR/JBIG 传真其它性能 原稿尺寸：A3–A5 内存：12MB 支持网络传真 液晶显示屏 4.3英寸彩色触摸LCD面板 主机尺寸 590×590×688mm | 1 | 需提供原厂授权及原厂售后服务承诺书。（如若伪造原厂授权以及原厂售后承诺，造成流标，将追其刑事责任）
6 | 彩色打印机（大型） |  | A3彩色数码复合机，A-si非晶硅感光鼓（寿命＞60万印）；干式单组份显影方式；热辊定影方式；标配网络打印，网络彩色扫描，70页/分钟黑彩同速，首张输出3.4/4.4秒（黑白/彩色），预热时间26秒，CPU:ARM A53（1.6GHz） 内存4GB+64GB固态硬盘（可选购320GB硬盘或1TB硬盘），标配纸盒500×2张+150张（手送），最大供纸7150张，月印量20万印，连续复印：1-9999，出纸容量500张，内置双面器，140张双面自动输稿器，支持断点扫描，接口：USB 3.0高速x1; 10BASE-T/100BASE-TX/1000BASE-T; USB2.0主机接口 (USB主机)x4; NFC TAGx1 ;10.1寸滑动式彩色触摸屏（可倾斜15°-90°），内置数字键盘，可复印SRA3幅面纸张/可打印最长1220mm的纸张、纸张重量：52 - 300 g/㎡，可扫描1.6m加长纸、半自动关闭纸盒、扫描格式：TIFF, JPEG, XPS, Open XPS, PDF (MMR/JPG 压缩/高压缩PDF), PDF/A, 加密PDF、可循环再利用的新式粉盒设计、支持多种移动打印功能，U盘打印，保密打印，扫描功能，U盘扫描，NFC打印，打印分辨率：1200X1200dpi，4800×1200dpi,具有跳过错误指令工作的功能，支持人体感应自动开启功能，半自动式关闭纸盒，标配纸盒加热器（防止纸张受潮），标配KPDL打印语言，支持Wrod转换成PDF文件格式，扫描至SMB; 扫描至邮箱；扫描至FTP或FTP over SSL;扫描至USB; TWAIN扫描; WSD扫描，支持保密打印功，独特的中国红色彩，让文件更出色，支持的操作系统：Windows Server 2012、Windows Server 2012 R2， Windows Server 2016，Windows Server 2019、Windows 8.1、Windows 10、Mac OS 10.9或更高版本、Linux OS （统信UOS 银河麒麟）国产通用系统。 耗材：耗材TK-8558(C/M/Y/K)(24000/40000)原厂质保：安装之日起的三年内或者使用达到60万次复印/打印为期限，以先发生者为准；质保对象如：（打印控制板、鼓组件、定影组件，CIS、主板、扫描组件、激光器、操作控制面板组件、液晶面板、硬盘、完成器、电源板、显影组件、直流电源板、CCD组件、驱动板、高压板、交流电流板、清洁等组件免费包换)，需提供原厂授权及原厂售后服务承诺书。 | 1 | 需提供原厂授权及原厂售后服务承诺书。（如若伪造原厂授权以及原厂售后承诺，造成流标，将追其刑事责任）
202000
1.服务：（1） 供应商送材料前，应及时与我院采购或库管相关人员对接，所需物品的具体型号规格，如不符合要求必须及时更换。 （2）所需货物原则上应当天配备到位， 具体送货时间可与相关人员进行沟通。如遇紧急情况， 所需货物应当在两小时内配备到位。 （3）货物的包装应适于长途运输和反复装卸，并且供应商应根据货物不同的特性和要求采取防潮、防雨、防锈、防震、防腐等保护措施，以保证货物安全无损地到达采购方指定地点。供应商将承担因包装不当导致交付的合同标的物受损的责任。 2.质量： 所供货物必须保证为原装正品、符合国家质量检验标准。供货商需提供质量承诺函， 合同内需作出相关质量条款约定， 质量不达标产品按照国家有关要求赔。 3.售后： 合同中需体现有售后保证的条款， 若所供货物出现货损、质量不达标、规格型号不符合要求等情况， 供货商应及时进行更换。保质期内如果有故障必须8小时内响应，保质期内如果修不好的必须更换新的。 4.价格承诺： 中标单位实际供货价不高于报价， 且所供产品价格处于政采云网上超市的平均价格以下， 如遇产品市场价格大幅波动等特殊情况由甲乙双方议定。 5.其他： 未在清单中的产品或者其他物品未备注具体参数的， 供货商需根据甲方实际需求进行配备。如中标单位实际服务中存在与乙方承诺不符、质量不达标、送货不及时、随意变更价格等问题， 甲方保留终止合同权利。