## 采购清单导入模板
填写说明： 1、最多导入100行。 2、请勿调整表格顺序结构，否则将可能导致更新失败。 3、商品类目：请在表格中选择。 4、参数要求：最多可输入5000字；核心参数和非核心参数请参考例子，每个参数之间换行。 5、数 量：应填正整数。若填写内容包含小数，则系统将向上取整。如填写1.1，系统最终以2保存。 6、最高总价：填写最多2位小数。若填写内容超过2位小数，则系统将四舍五入。如填写100.1234，系统最终以100.12保存。 7、建议品牌：有多项时，请以英文“;”隔开。
*商品名称 | *商品类目 | *是否核心商品 | *核心参数要求 | 非核心参数要求 | *数量 | *计量单位 | 最高总价（元） | 建议品牌
高效率制丸机 | 09物理治疗器械>0908其他物理治疗设备>090806药物导入设备 | 否 | 产量：3-25KG/h 制丸规格：3-12mm | 配制各种水丸，蜜丸等丸剂 | 1 | 台
制丸抛光机 | 23其他>2301医疗器械>230102其他 | 否 | 产量：3-5KG/time 400按键调速 | 适用于完成药物成型后，可以对丸剂表面进行抛光处理，使药丸外观更加光滑，美观，提高药品品质和服用体验。 | 1 | 台
分级超细连续式粉碎机 | 23其他>2301医疗器械>230103其他 | 否 | 粉碎细度：60-200目 粗粉产量：8-30KG/H 细粉产量：1-10KG/H | 打碎蜜膏和丸剂的中草药 | 1 | 台 |  |  | 商品名称不能为空；商品类目不匹配，请从下拉框中值中重新选择；是否核心商品不能为空；参数要求不能为空；数量必须大于0
中药材烘干机（不锈钢） | 23其他>2301医疗器械>230104其他 | 否 | 材质：双层不锈钢/玻璃门 温度：30-200度 控温方式：触摸屏控温 定时范围5分钟-24小时 功率：1800W 烘干量：10-30kg | 药材烘干 | 1 | 台
熏蒸仪 | 09物理治疗器械>0902温热（冷）治疗设备/器具>090201热传导治疗设备 | 否 | 使用电源： 220V±22V 频率：50Hz±1Hz 额定功率：1200VA 药水杯容量：500ml±20ml 工作噪声：应不大于65dB(A) 最大载荷：135kg 持续1h，不得变形 安全类型：I类B型 连续运行时间＞8小时 安全：满足GB 9706.1-2007的要求 电磁兼容：满足YY0505-2012的要求 应具有《医疗器械检验报告》，《医疗器械注册证》的合格产品, 外观设计获得专利证书，提供证明文件。 生产企业具有良好的生产和质量保障能力：通过了13485,质量管理体系认证，环境管理体系，职业健康体系等认证，提供有效期内的证明文件。 | 可配药物用于人体臀部、会阴部位适应病症的熏蒸治疗，适用于肛肠科、妇科、男科。 | 6 | 台
动态血压记录仪 | 23其他>2301医疗器械>230101其他 | 否 | 数据连接：USB数据线、蓝牙 测量方法：示波法。压力测量范围：0~37.3kPa(0mmHg~280mmHg) 脉率测量范围：40bpm~240bpm 分辨率：血压读数的分辨率为1mmHg 脉搏读数的分辨率为1BPM 准确性：应符合YY0670-2008中4.5.4的要求，无论升压还是降压，在量程中的任何测量点上，袖带内压力测量的最大误差应为±3mmHg 脉率准确性：±2BPM 最大袖带压：血压监测仪袖带压力超过40.0kPa(300mmHg)时应自动打开电磁阀放气 袖带压处在2kPa(15mmHg)以上时间小于3min 泄气：在充气系统阀门全开快速放气的情况下，压力从34.67kPa(260mmHg)降到2kPa(15mmHg)的时间不超过10s。数据储存器：闪存储存高达999个读数 测量间隔时间：血压测量的间隔时间可选择为5，10，15，20，25，30，35，40，45，50，55，60，65，70，75，80，85，90，95，100，105，110，115，120分钟的任何一种，时间误差不超过选择值的5%。 内置加速感应器，支持患者运动状态检测，帮助血压分析。 血压示值范围：0 ～ 300 mmHg。 测量范围： 收缩压：30 ～ 254 mmHg， 舒张压：10 ～ 220 mmHg | 动态血压则是用于监测一段时间（通常24小时）内的血压变化情况 | 6 | 个
动态心电分析系统参数 | 23其他>2301医疗器械>230101其他 | 否 | 1、电源：DC 1.5V，1 节AAA 电池 2 记录时间：连续记录72小时以上 ，三通道可以记录6天 3、重量： 48g 4、基本尺寸：72mm×53mm×16mm 5、外壳材料：注模防水PC 塑料 6. *导联(通道)：12导联/3导联 二合一 8、频率响应：0.05～50HZ 7、记录方式：全信息 9、输入阻抗：≥6MΩ 10、增益:0.5、1、2 11、共模抑制比：≥90dB 12、采样率：128-1024次/秒/通道，起博采样率1万HZ 13、显示：LCD显示文字和波形，支持中、英文 14、转换精度：8-16位 15、实时时钟：年、月、日；时、分、秒 16、数据接口：USB2.0或SD卡 17、存储介质：Flash卡 18、导联线插头：19 针 19、导联线：10 芯 20、起博检测：支持，起博采样率1万HZ， 独立显示通道，3通道检测 21、操作温度：0°C-45°C 22、存储温度：-10°C-70°C 23、操作湿度：10%-95% 24、存储湿度：5%-95% | 动态心电图主要用于连续记录长时间（一般24 - 48小时）的心电活动 | 6 | 个
|  | 否 |  |  |  |  | 285980