## 清单
巴楚县恰尔巴格乡其盖里克(12)村道路亮化工程项目工程量清单
序号 | 项目名称 | 数量 | 单位 | 规格及要求 | 单价（元） | 合计（元）
1 | 挖基坑土方 | 203.9 | m3 | 1.土壤类别：一、二类土 2.挖土深度：0.8m内
2 | 回填方 | 152.92 | m3 | 1.密实度要求：夯填 2.填方材料品种：素土
3 | 预埋铁件 | 3.048 | t | 1.钢材种类：普通碳素钢 2.规格；每盏路灯配：M20地锚螺栓4套，配套双螺母及法兰片一片，Φ6三级钢箍筋6个；
4 | 余方弃置 | 50.98 | m3 | 1.废弃料品种：余土外运 2.运距：5km以内
5 | 独立基础 | 50.98 | m3 | 路灯基础 1.混凝土种类：商品混土 2.混凝土强度等级：C25
6 | 防腐胶泥面层 | 339.84 | m2 | 1.沥青冷底子油两遍，沥青胶泥涂层，厚度≥500 μ
7 | 基础 | 339.84 | m2 | 1.基础类型：电灯基础模板
8 | 一般路灯 | 177 | 套 | 1.名称:8米LED路灯 2.型号:HMTYN--100 3.规格:灯杆总高度8m;规格：60-130;壁厚：2.5mm；灯200安/电时，太阳能板100瓦，亮度不低于8小时；每盏路灯配套一套PVC亮塑国旗（尺寸800*800mm，配LED灯10个）；配套一套PVC亮塑中国节（尺寸600*1200mm，配LED灯10个）；
0
单位盖章：
年 月 日