## Sheet1
药剂科设备采购清单
序号 | 设备名称 | 相关参数 | 数量（台） | 单价（元） | 总价（元） | 备注
1 | 锤片粉碎机 | 1、粉碎细度:80-200 目； 2、生产能力:5-15kg/h; 3、电机转速:2840r/min; 4、连续投料，锤式粉碎，内设筛网; 5、整机不锈钢，坚固耐用; 6、2000w 全铜双电容电机，动力强，运行稳定; 7、采用触电开关，开盖自动断电，防止误操作，更安全; 8、粉碎撞锤由高硬质合金材质整体制作而成，无焊接，材料粉碎更均匀; 9、内置防高温硅胶密封垫，不锈钢内胆; 10、装有过载保护器，可以在机器出现小问题时恢复正常，材料是 ABS 工程塑料，绝缘环 境，操作更安全，不漏电; 11、进料口可调节，有效控制药材进料速度，十分方便; 12、消音布袋，降低音量； | 1 | 3500 | 3500
2 | 新型密封式粉碎机 | 1、生产能力 1-6kg/；2、电压220v ；3、容量 1k ；4、转速25000转/分 5、材质为不锈钢 | 1 | 1200 | 1200
3 | 两罐煎药包装一体机 | 1、煎药桶采用玻璃桶，煎药过程一目了然，煎药包装一体化，紧凑大方。 2、同时可煎1-2个处方，防干烧功能，安全可靠。 3、文火武火自动转换煎煮，节能降耗。 4、可设定文火，武火煎药时间。 5、煎药过程中可先煎后下，方便快捷，安全可靠。 6、外桶采用高温玻璃，内桶采用不锈钢，煎药过程清晰可见。 7、煎药时无纺布过滤袋，内胆，锅底凹型过滤网，三层过滤，过滤更彻底。 8、封边温度和封口温度可根据需要的温度设置。 9、额定电压220V，包装能力：7-9（袋/min）。 10、包装容量：50-300（ml）无极变量可调。 11、包装机具有正反转功能，无药液自动停止功能 12、外形尺寸:1100×500×1150（mm）。 13、煎药量:每个煎药锅3-16（付）。 14、煎药容量:2×20（L）. 15、煎药机功率：1800W×2，包装热合功率900W。 16、合格证、使用说明书、保修卡。 17、材质为不锈钢材质。 | 5 | 12000 | 60000
4 | 电热蒸露设备 | 1、电压220v；2、容量30L ；3、预热时间30分钟；4、出露时间40分钟；5、不锈钢材质 | 3 | 900 | 2700
5 | 全自动制丸机 | 电动自动制丸，噪音小，效率高，自动出条，自动出丸，模具可拆方便清洗。 1、总功率:4.5kw；2、电压:220V；3、产量:5-50kg/ h；4、制丸规格3-12mm，出厂规格 3-8mm；5、可选配一个模具；6、材质为不锈钢。 | 1 | 32000 | 32000
6 | 散剂包装机 | 适用范围：药丸颗粒（最大花生仁大小，必须是干货）粉末（300目内，要求必须是干燥的没有粘性的） 1、电压频率：220V/60HZ ；2、功率：450W 3、精度：±0.2克（视不同物料）；4、包装速度：10-23包/分钟（具体看包装的重量和产品） 5、整机尺寸：43*51*140（CM）；6、包装量程：1-200克 1-500克 1-1000克（视不同物品，具体看产品比重） 7、张开膜宽：6-20cm可做。（成品宽即对折，如做张开20cm，成品则15宽，宽度固定，长度0-15可调）；8、封口方式恒温热封；9、材质为不锈钢 | 1 | 15000 | 15000
7 | 不锈钢粉碎机 | 1、罗圈直径：510mm；2、架子：平架子带铺板，大进料斗，电机带护罩；3、粉碎机材质：不锈钢；4、主电机功率：22kw；5、风机功率：1.5kw；6、风机材质：碳钢；7、闭风卸料器功率：1.5kw；8、转速：4500r/min;9、产量：300--900kg/h（物料粉碎细度不同，产量不同）；10:、除尘管径：108mm；11、管道材质：不锈钢；12、外形尺寸：约3950*1050*2600mm；13、整机重量：约520KG；14、配两个筛圈，2个筛网。 | 1 | 28600 | 28600
总计 |  |  | 13 |  | 143000