## 清单 (2)
序 号 | 购置物品名称 | 数 量 | 单 位 | 规格型号要求 | 备注
1 | 电磁灶 | 9 | 台 | 电磁灶380V 30kw立式，额定频率50HZ，产品材质为 加厚不锈钢，热效率不低于90%，耐高温、耐腐蚀、 易清洁、符合国家及行业相关电气安全标准 |  | 费用包括我校需求所有工程量，为了避免起纠纷请现场勘查了解实际需求情况后再报价。为了做好后期施工进度和保修协商事宜，优先考虑本地供应商。227948.03元是评审后价格，项目完工后进行审计，按审计结果验收价格来付款（相关预算评审审计费由中标公司承担）。
2 | 3*185+1国标铜芯电缆 | 500 | 米 | 导体采用无氧铜，线芯绞合紧密、均匀复合国家标准 要求，中间层保护层含金属钢带铠装，外护套层为黑 色聚氯乙烯具备良好的耐候性与保护性，可在高低温 环境下使用 | 水泥线杆高空架线也可终端配控制柜，控制柜包含3个450安漏电
3 | 3*16+1国标铜芯电缆 | 270 | 米 | 导体采用无氧铜，线芯绞合紧密、均匀复合国家标准 要求，中间层保护层含金属钢带铠装，外护套层为黑 色聚氯乙烯具备良好的耐候性与保护性，可在高低温 环境下使用
4 | 配电柜 | 3 | 台 | 柜体材质为优质钢板，表面防锈防腐，内部配置知名品牌断路器及空开，性能良好，具备过载、短路、欠压等保护功能，复合电气设计规范要求 | 包含9个一键启动按钮
5 | 架设电缆 | 500 | 米 | 电缆具备抗拉能力，能承受拉力而不发生损坏，耐高低温，耐腐蚀效果良好，长期户外使用不容易老化开裂能稳定传输电力
6 | 镀锌桥架 | 270 | 米 | 材质为镀锌钢板，外表层有防火涂层，具备良好的安全性能，安装使用牢固可靠，复合国家标准
7 | 辅材 | 1 | 批 | 包含上述设备安装配套的电线接头，及螺丝，以及相应的小零件小配件，均符合国家质量标准
合计227948.03元 |  |  |  | 费用包括我校需求所有工程量，为了避免起纠纷请现场勘查了解实际需求情况后再报价。为了做好后期施工进度和保修协商事宜，优先考虑本地供应商。227948.03元是评审后价格，项目完工后进行审计，按审计结果验收价格来付款（相关预算评审审计费由中标公司承担）。
| 联系人：阿布来提 |  |  | 13399986867
Note on E1: Administrator: