## 清单
第五中学室内体育馆体育设备器材预算清单
序号 | 产品名称 | 参数 | 单价 | 单价 | 总价 | 单位 | 1.必须上传营业执照，营业范围必须有相应资质。2.上传商品参数配置及图片。3.上传报价明细表。4.售后服务质保一年的承诺书。5.五天内送样品，样品检验合格后5天内供完货。6.要有质量合格证和安全认证证书、国体认证NSCC。7.具体按照采购清单进行报价。8.供货前要和我方进行确认再供货。9.本项目提供本地化7*24小时服务，服务响应时间60分钟内赶到现场进行故障维修，免费提供上门维修；
1 | 仿液压篮球架 | 1.箱型：箱体尺寸：2000x1000x450mm，壁厚2.3mm。 2.箱体前部为50*100mm国标优质方管拼接而成，用以支撑主立柱重量。伸臂为梁式结构，主梁为160x100x3.0mm矩形管，拉杠为50*50优质方管。 3.篮板：可采用SMC材料。 篮板选用钢化玻璃篮板厚度为10mm1篮板背部连接有不少于5点的连接安装位置. 4.五金件:螺钉,螺母为防锈钢件防锈级别与器材使用寿命相匹配,并加防盗帽。 5.安全性能：框架与配重整付设计合理，符合力学和相关安全标准。 6.箱体： （1）、底座箱体内有整体骨架支撑，外部钢板包覆；（2）、箱体内放置配重块位置，有高强度支撑架且与箱体骨架可靠连接；（3、）箱体内不存在有存水结构 | 5 | 8500 | 42500 | 双
2 | 室内乒乓球台 | 1.产品规格（mm）：2740*1525*760 2.主承载立柱规格：钢管Φ50*50*1.5mm； 3.主承载横梁规格：钢管Φ25*50*1.5mm； 4.单位（mm）球台面厚度：15～30；球台边框高度（含球台面板厚度）＜100；半张台面对角线之差≤4；半张台面平面度≤5；端、边线宽度20±1.5；中线宽度3±1；中线对称度≤3；中线与网间距离≤50；中线与端线距离≤10；脚架体外侧安装距离距端线外侧＞150，距边线外侧＞100；脚架体横撑离地高端线位置下面＞300，边线位置下面＞200；移动型球台脚轮直径和宽度脚轮直径≥75，轮子宽度≥20；球网组件连接区的自由空间要求宽度＞70深度＞100； 5.符合QB/T2700-2005《乒乓球台》标准。具有NSCC国体认证证书。 | 20 | 2600 | 52000 | 台
3 | 室内羽毛球架 | 1.产品规格（mm）：600x427x1550 2.主承载立柱规格：钢管Φ42x3mm 3.符合GB/T19851.13-2007《中小学体育器材和场地第十三部分：排球网柱、羽毛球网柱、网球网柱》；具有NSCC国体认证证书。 | 6 | 3200 | 19200 | 双
合计 |  |  |  |  | 113700