## 2025年巴楚县林果示范园建设项目采购清单
2025年巴楚县林果示范园建设项目采购清单
填表单位：巴楚县林业和草原局
序号 | 采购名称 |  | 参数 | 单位 | 数量
1 | 林果专用机械 | 开沟施肥一体机 | 30cm、2、开沟深度： 40cm、3、施肥深度 ：30cm、4、回填宽度 ：100cm、5、配套动力 ：35 马力柴油机、6、作业速度 ：2km/小时。 | 台 | 10
|  | 智能虫情测报灯 | 物联网虫情性诱测报系统（AIM-Lite-D）参数：1、测报硬件采用太阳能板、昆虫性诱剂及互联网组合而成，测报系统整体高2.3米，进虫孔高度1.3-2米范围内任意调节高度。 2、内置设备云协议，支持远程升级服务。3、太阳能板参数：太阳能光伏板≥功率40W 、电压18V 、电流2A；4、磷酸铁锂电池容量≥25AH阴雨天可持续工作5-7天。 5、电网工作时段控制：根据靶向害虫的生活习性规律，自定义电网的工作时间。 6、软件后台结合太阳光照强弱自动调节一天计数开启时长，支持手控每天计数开启关闭时长。排除阶段性杂虫干扰。7、图像功能：根椐需求，在平台上自由定时控制设备每天拍摄集虫箱内捕虫效果图并在平台上展示，可随时查阅历史图片。（图片清晰度依据需求500--1200像素）；8、设备自诊断与告警输出； 9、GPS实时定位，4G网络无线数据传输。 10、诱芯更换提醒，显示下次更换日期； 11、用户可自主手动输入当日单台设备捕虫数，自主导出平台原始数据。 12、支持多频段网络传输。13、控制器：雨控、时控、充放电自动保护，对插式防水插头，工作环境温度：（-25℃）-（+60℃）。 14、防盗措施：结构上设置防拆卸螺丝、倾倒报警、电子围栏（预留手机号可收到告警短讯提示） | 台 | 5
|  | 弥雾打药机 | 1、配套动力:40马力以上拖拉机、2、风机转速:1800r/min、叶片直径:1000mm、3、药泵:180型柱塞泵、4、药泵压力:0-4 (MPa)、流量:100-120(L/min)、5、药箱容量:3000L、6、搅拌方式:回水搅拌+负压混流搅拌、7、过滤方式:三级过滤导风板类型:D120型旋转式导风板:整流器类型、 L8410 型强制整流器:(8分式)“三合一”8、喷头类型:精准喷头 | 台 | 9
|  | 电动修枝剪 | 1、型号:BS-40、2、电流保护:≥85A、3、电池容量:4500mAh、4、使用时间:双电10-12h、5、额定电压:16.8V、6、显示功能:电量/修剪次数、7额定功率:85wh、8、整机重量:1.1KG、9、充电时间:双充4-5h | 把 | 32
|  | 振动采收机 | 4YGX-20型振动采收机，配套动力45-60马力，采用独立液压操作杆，夹持直径小于20厘米，振幅2厘米，频率8-12HZ | 台 | 3
|  | 电动高枝剪 | 1、电池容量:36V 6AH 211Wh、2、工作时间:8-10小时、3、充电时间:4-5小时、4、杆长长度:3米、5、剪切口径：40-50MM、6、杆子形式：可伸缩、7、电源方式：锂电池。 | 把 | 29
|  | 油锯 | 型号:YS6500、转速:3000RPM、排量:65.1CC、净重:6.2KG、功率:3.4KW、燃油箱容积:750ml、导版规格:20寸、链条节距:3/8、机油箱容积:400ML、二冲程单杠汽油机 | 把 | 21
|  | 大功率吹枣机 | 操控方式：背负式、转速：8000RPM、排量：75.6CC、重量：10KG、功率：4.0KW、风力：8.0 | 台 | 18
汇总： |  |  |  |  | 127