## 清单封面
|  | 食堂煤灶改造工程 |  | 工程
工 程 量 清 单
招标人： |  |  | 法定代表人 或其授权人：
| （单位盖章） |  |  |  | （签字或盖章）
工程造价 咨 询 人： |  |  | 法定代表人 或其授权人：
| （单位资质专用章） |  |  |  | （签字或盖章）
复核人： |  |  | 编制人：
| （签字、盖执业专用章） |  |  |  | （签字、盖执业专用章）
复核时间： |  |  | 编制时间： |  | 2025年01月27日

## 清单填表须知
填表须知
1 招标工程量清单应由具有编制能力的招标人或受其委托、具有相应资质的工程造价咨询人编制。 2 招标人提供的工程量清单的任何内容不得随意删除或涂改。 3 工程量清单格式的填写应符合下列规定： a) 工程量清单中所有要求签字、盖章的地方，必须由规定的单位和人员签字、盖章。 b) 总说明应按下列内容填写： 工程概况按建设性质、本期容量、规划容量、电气主接线、配电装置、补偿装置、设计单位、建设地点等内容编制填写。 其他说明应按如下内容填写： 1） 工程招标和分包范围。 2） 工程量清单编制依据。 3） 工程质量、材料等要求。 4） 施工特殊要求。 5） 交通运输情况和安全文明施工。 6） 其他需要说明的内容 c) 分部分项工程量清单按序号、项目编码、项目名称、项目特征、计量单位、工程量、备注等内容填写。 d) 措施项目清单按序号、项目名称等内容填写。 e) 其他项目清单按序号、项目名称等内容填写。 f) 规费项目清单按序号、项目名称等内容填写。 g) 投标人采购设备（材料）清单按序号、设备（材料）名称、型号规格、计量单位、数量等内容填写。 h) 招标人采购材料表按序号、材料名称、型号规格、计量单位、数量、单价、交货地点与方式等内容填写。 4 如有需要说明其他事项可增加条款。

## 总说明
总说明
工程名称:食堂煤灶改造工程
工 程 概 况 | 工程名称 | 食堂煤灶改造工程 | 建设性质
配电站、开关站
充电站、换电站
架空线路
电缆线路
| 设计单位 |  | 建设地点
其 它 说 明

## 清单目录
安装分部分项工程量清单 ........................................................................................................................................... | ............................. 1
措施项目清单(一) ................................................................................................................................................ | ............................ 11
其他项目清单 .................................................................................................................................................... | ............................ 12
暂列金额明细表 .................................................................................................................................................. | ............................ 13
暂估单价表 ...................................................................................................................................................... | ............................ 14
专业工程暂估价表 ................................................................................................................................................ | ............................ 15
计日工表 ........................................................................................................................................................ | ............................ 16
规费、税金项目清单 .............................................................................................................................................. | ............................ 17
投标人采购材料表 ................................................................................................................................................ | ............................ 18
投标人采购设备表 ................................................................................................................................................ | ............................ 19
投标人采购材料明细表 ............................................................................................................................................. | ............................ 20
投标人采购设备明细表 ............................................................................................................................................. | ............................ 24

## 安装分部分项工程量清单
安装分部分项工程量清单
工程名称：食堂煤灶改造工程
序号 | 项目编码 | 项目名称 | 项目特征 | 计量单位 | 工程量 | 备注
| 一 | 食堂煤灶改造工程
| 1.1 | 第一小学
1 | PD2102G12001 | 国标电缆 | 1、名称:国标电缆 2、型号:4*150 3、名称:放线、下料、包绝缘带、排线、卡线、校线 、接线 | m | 200
2 | PD2102G12001 | 橡套铜芯电缆 | 1、名称:橡套铜芯电缆 2、型号:3*16+1 3、名称:放线、下料、包绝缘带、排线、卡线、校线 、接线 | m | 45
3 | PD2102G12001 | 信号电缆 | 1、名称:信号电缆 2、型号:1*12 3、名称:放线、下料、包绝缘带、排线、卡线、校线 、接线 | m | 12
4 | PD2102G15001 | 开口鼻 | 1、名称:开口鼻 2、型号:100A 3、工作内容:削线头、套绝缘管、焊、压接头、包缠绝缘带 | 个 | 18
5 | PD2102G15001 | 线鼻子 | 1、名称:线鼻子 2、型号:150mm 3、工作内容:削线头、套绝缘管、焊、压接头、包缠绝缘带 | 个 | 16
6 | PD2102B18001 | 总配电箱 | 1、名称:总配电箱 2、工作内容:本体安装、测定，打孔，固定，接线，开关及机构调整，接地 | 台 | 1
7 | PL2201B16001 | 线槽 | 1、规格:线槽 2、型号:10*10 3、工作内容:锯断、钢管煨管、打喇叭口、上抱箍、固定、刷油、堵管口等 | 套 | 10
8 | PL2201B16001 | 线管 | 1、规格:线管 2、型号:75mm 3、工作内容:锯断、钢管煨管、打喇叭口、上抱箍、固定、刷油、堵管口等 | 根 | 3
9 | PL2101A11001 | 配件 | 1、名称:配件（线卡，电胶布，膨胀螺丝等） 2、工作内容:本体安装、调试。 | 批 | 1
10 | 1.2 | 第二小学
11 | PD2102G12001 | 国标电缆 | 1、名称:国标电缆 2、型号:4*185 3、名称:放线、下料、包绝缘带、排线、卡线、校线 、接线 | m | 60
12 | PD2102G12001 | 橡套铜芯电缆 | 1、名称:橡套铜芯电缆 2、型号:3*16+1 3、名称:放线、下料、包绝缘带、排线、卡线、校线 、接线 | m | 115
13 | PD2102G12001 | 信号电缆 | 1、名称:信号电缆 2、型号:1*12 3、名称:放线、下料、包绝缘带、排线、卡线、校线 、接线 | m | 35
14 | PD2102G15001 | 开口鼻 | 1、名称:开口鼻 2、型号:100A 3、工作内容:削线头、套绝缘管、焊、压接头、包缠绝缘带 | 个 | 26
15 | PD2102G15001 | 线鼻子 | 1、名称:线鼻子 2、型号:150mm 3、工作内容:削线头、套绝缘管、焊、压接头、包缠绝缘带 | 个 | 24
16 | PD2102B18001 | 总配电箱 | 1、名称:总配电箱 2、工作内容:本体安装、测定，打孔，固定，接线，开关及机构调整，接地 | 台 | 1
17 | PL2201B16001 | 线槽 | 1、规格:线槽 2、型号:10*10 3、工作内容:锯断、钢管煨管、打喇叭口、上抱箍、固定、刷油、堵管口等 | 套 | 14
18 | PL2201B16001 | 线管 | 1、规格:线管 2、型号:75mm 3、工作内容:锯断、钢管煨管、打喇叭口、上抱箍、固定、刷油、堵管口等 | 根 | 3
19 | PL2101A11001 | 配件 | 1、名称:配件（线卡，电胶布，膨胀螺丝等） 2、工作内容:本体安装、调试。 | 批 | 1
20 | PD1101F17001 | 配电箱护栏1.2米高 | 1、名称:配电箱护栏 2、规格:1.2米高 3、工作内容:扶手、栏杆（板）制作、安装、运输 | m | 6
21 | 1.3 | 3村小学
22 | PD2102G12001 | 国标电缆 | 1、名称:国标电缆 2、型号:4*50 3、名称:放线、下料、包绝缘带、排线、卡线、校线 、接线 | m | 245
23 | PD2102G12001 | 橡套铜芯电缆 | 1、名称:橡套铜芯电缆 2、型号:3*16+1 3、名称:放线、下料、包绝缘带、排线、卡线、校线 、接线 | m | 68
24 | PD2102G15001 | 开口鼻 | 1、名称:开口鼻 2、型号:100A 3、工作内容:削线头、套绝缘管、焊、压接头、包缠绝缘带 | 个 | 18
25 | PD2102G15001 | 线鼻子 | 1、名称:线鼻子 2、型号:150mm 3、工作内容:削线头、套绝缘管、焊、压接头、包缠绝缘带 | 个 | 16
26 | PD2102B18001 | 总配电箱 | 1、名称:总配电箱 2、工作内容:本体安装、测定，打孔，固定，接线，开关及机构调整，接地 | 台 | 1
27 | PL2201B16001 | 线槽 | 1、规格:线槽 2、型号:10*10 3、工作内容:锯断、钢管煨管、打喇叭口、上抱箍、固定、刷油、堵管口等 | 套 | 11
28 | PL2201B16001 | 线管 | 1、规格:线管 2、型号:75mm 3、工作内容:锯断、钢管煨管、打喇叭口、上抱箍、固定、刷油、堵管口等 | 根 | 2
29 | PL2101A11001 | 配件 | 1、名称:配件（线卡，电胶布，膨胀螺丝等） 2、工作内容:本体安装、调试。 | 批 | 1
30 | 1.4 | 7村小学
31 | PD2102G12001 | 国标电缆 | 1、名称:国标电缆 2、型号:4*50 3、名称:放线、下料、包绝缘带、排线、卡线、校线 、接线 | m | 160
32 | PD2102G12001 | 挖坑地埋电缆 | 1、名称:挖坑地埋电缆 2、名称:放线、下料、包绝缘带、排线、卡线、校线 、接线 | m | 150
33 | PD2102G12001 | 橡套铜芯电缆 | 1、名称:橡套铜芯电缆 2、型号:3*16+1 3、名称:放线、下料、包绝缘带、排线、卡线、校线 、接线 | m | 25
34 | PD2102G15001 | 开口鼻 | 1、名称:开口鼻 2、型号:100A 3、工作内容:削线头、套绝缘管、焊、压接头、包缠绝缘带 | 个 | 18
35 | PD2102G15001 | 线鼻子 | 1、名称:线鼻子 2、型号:150mm 3、工作内容:削线头、套绝缘管、焊、压接头、包缠绝缘带 | 个 | 8
36 | PD2102B18001 | 总配电箱 | 1、名称:总配电箱 2、工作内容:本体安装、测定，打孔，固定，接线，开关及机构调整，接地 | 台 | 1
37 | PL2201B16001 | 线槽 | 1、规格:线槽 2、型号:10*10 3、工作内容:锯断、钢管煨管、打喇叭口、上抱箍、固定、刷油、堵管口等 | 套 | 5
38 | PL2201B16001 | 线管 | 1、规格:线管 2、型号:75mm 3、工作内容:锯断、钢管煨管、打喇叭口、上抱箍、固定、刷油、堵管口等 | 根 | 2
39 | PL2101A11001 | 配件 | 1、名称:配件（线卡，电胶布，膨胀螺丝等） 2、工作内容:本体安装、调试。 | 批 | 1
40 | 1.5 | 9村小学
41 | PD2102G12001 | 国标电缆 | 1、名称:国标电缆 2、型号:4*50 3、名称:放线、下料、包绝缘带、排线、卡线、校线 、接线 | m | 110
42 | PD2102G12001 | 橡套铜芯电缆 | 1、名称:橡套铜芯电缆 2、型号:3*16+1 3、名称:放线、下料、包绝缘带、排线、卡线、校线 、接线 | m | 45
43 | PD2102G15001 | 开口鼻 | 1、名称:开口鼻 2、型号:100A 3、工作内容:削线头、套绝缘管、焊、压接头、包缠绝缘带 | 个 | 10
44 | PD2102G15001 | 线鼻子 | 1、名称:线鼻子 2、型号:150mm 3、工作内容:削线头、套绝缘管、焊、压接头、包缠绝缘带 | 个 | 8
45 | PD2102B18001 | 总配电箱 | 1、名称:总配电箱 2、工作内容:本体安装、测定，打孔，固定，接线，开关及机构调整，接地 | 台 | 1
46 | PL2201B16001 | 线槽 | 1、规格:线槽 2、型号:10*10 3、工作内容:锯断、钢管煨管、打喇叭口、上抱箍、固定、刷油、堵管口等 | 套 | 5
47 | PL2201B16001 | 线管 | 1、规格:线管 2、型号:75mm 3、工作内容:锯断、钢管煨管、打喇叭口、上抱箍、固定、刷油、堵管口等 | 根 | 2
48 | PL2101A11001 | 配件 | 1、名称:配件（线卡，电胶布，膨胀螺丝等） 2、工作内容:本体安装、调试。 | 批 | 1
49 | 1.6 | 18村小学
50 | PD2102G12001 | 国标电缆 | 1、名称:国标电缆 2、型号:4*95 3、名称:放线、下料、包绝缘带、排线、卡线、校线 、接线 | m | 80
51 | PD2102G12001 | 橡套铜芯电缆 | 1、名称:橡套铜芯电缆 2、型号:3*16+1 3、名称:放线、下料、包绝缘带、排线、卡线、校线 、接线 | m | 55
52 | PD2102G15001 | 开口鼻 | 1、名称:开口鼻 2、型号:100A 3、工作内容:削线头、套绝缘管、焊、压接头、包缠绝缘带 | 个 | 18
53 | PD2102G15001 | 线鼻子 | 1、名称:线鼻子 2、型号:150mm 3、工作内容:削线头、套绝缘管、焊、压接头、包缠绝缘带 | 个 | 12
54 | PD2102B18001 | 总配电箱 | 1、名称:总配电箱 2、工作内容:本体安装、测定，打孔，固定，接线，开关及机构调整，接地 | 台 | 1
55 | PL2201B16001 | 线槽 | 1、规格:线槽 2、型号:10*10 3、工作内容:锯断、钢管煨管、打喇叭口、上抱箍、固定、刷油、堵管口等 | 套 | 8
56 | PL2201B16001 | 线管 | 1、规格:线管 2、型号:75mm 3、工作内容:锯断、钢管煨管、打喇叭口、上抱箍、固定、刷油、堵管口等 | 根 | 3
57 | PL2101A11001 | 配件 | 1、名称:配件（线卡，电胶布，膨胀螺丝等） 2、工作内容:本体安装、调试。 | 批 | 1
58 | 二 | 第二小学电磁炉配套项目安装变压器清单
59 | 2.1 | 第二小学电磁炉配套项目安装变压器清单
60 | PX1301D11003 | 预应力直线杆塔 | 1、名称:直线杆塔 2、材质:混凝土杆 高强钢筋 12、14、160螺纹钢筋 3、杆高:12m（1414） 4、工作内容:防腐、组立、抱箍、杆顶支架及相关辅材，需满足相关规范要求，材料装卸运输施工单位自行考虑。 | 基 | 4
61 | PX1301D14001 | 高压横担 | 1、名称:高压横担 2、材质:铁 3、规格:63*6*1.7 4、电压等级:10kV 5、工作内容:制作、组装、防腐、抱箍、安装，需满足相关规范要求，材料装卸运输施工单位自行考虑。 | 组 | 8
62 | PX1301D14001 | 偏心横担 | 1、名称:偏心横担 2、材质:铁 3、规格:63*6*1.7 4、电压等级:10kV 5、工作内容:制作、组装、防腐、抱箍、安装，需满足相关规范要求，材料装卸运输施工单位自行考虑。 | 组 | 13
63 | PX1301D14016 | 高压横担(双横担)穿心螺栓安装 | 1、名称:金具安装 2、型号:Ø16*320 3、电压等级:10kV 4、工作内容:隔离开关支架穿心螺栓安装 | 套 | 12
64 | PX1301D14011 | 五眼板 | 1、名称:金具安装 2、材质:铁 3、电压等级:10kV 4、工作内容:金具本体安装，材料装卸运输施工单位自行考虑。 | 块 | 12
65 | PX1301D14006 | 针式绝缘子 | 1、名称:针式绝缘子 2、规格:PT-15 3、电压等级:10kV 4、工作内容:本体安装、辅材、调试，需满足相关规范要求，材料装卸运输施工单位自行考虑。 | 只 | 30
66 | PX1301D14015 | 悬式绝缘子 | 1、名称:悬式绝缘子 2、规格:XWP-70 3、电压等级:10kV 4、工作内容:本体安装、辅材、调试，需满足相关规范要求，材料装卸运输施工单位自行考虑。 | 片 | 30
67 | PX1301D13010 | 拉线制作安装 | 1、名称:GJ-190安装调试，，材料装卸运输施工单位自行考虑。 | 根 | 1
68 | PX1501F13001 | 耐张+护套 | 1、名称型号:耐张+护套 | 套 | 42
69 | PX1301D14012 | 金具球头挂环安装 | 1、名称:金具安装 2、材质:铁 3、电压等级:10kV 4、工作内容:金具本体安装，材料装卸运输施工单位自行考虑。 | 个 | 42
70 | PX1301D14013 | 金具碗头挂板安装 | 1、名称:金具安装 2、材质:铁 3、电压等级:10kV 4、工作内容:金具本体安装，材料装卸运输施工单位自行考虑。 | 个 | 42
71 | PX1301D14022 | 金具直角挂板安装 | 1、名称:金具安装 2、材质:铁 3、电压等级:10kV 4、工作内容:金具本体安装，材料装卸运输施工单位自行考虑。 | 个 | 42
72 | PX1501F13009 | 附件安装(柱上变压器附件)避雷器 | 1、名称:附件安装(柱上变压器附件) 2、工作内容:金具本体安装，材料装卸运输施工单位自行考虑。 | 套 | 4
73 | PX1501F13001 | 避雷器护套 | 1、名称型号:耐张+护套 | 套 | 4
74 | PX1401E11001 | 绝缘导线 | 1、名称:绝缘导线 2、规格:JKLGYJ-10kV-70/15 3、电压等级:10kV 4、工作内容:架设调试，需满足相关规范要求，材料装卸运输施工单位自行考虑。 | m | 480
75 | PX1501F13008 | 附件安装(柱上变压器附件)高压跌落式熔断器 | 1、名称:附件安装(柱上变压器附件) 2、工作内容:金具本体安装，材料装卸运输施工单位自行考虑。 | 套 | 5
76 | PX1501F13001 | 跌落式熔断器护套 | 1、名称型号:跌落式熔断器护套 | 套 | 5
77 | PX1501F13001 | 跌落保险扣件 | 1、名称型号:跌落保险扣件 | 套 | 5
78 | PX1501F13001 | 跌落保险保险丝 | 1、名称型号:跌落保险保险丝 | 套 | 15
79 | PD2102G15001 | 设备线夹 | 1、名称:设备线夹 2、型号:1000A 3、工作内容:削线头、套绝缘管、焊、压接头、包缠绝缘带 | 个 | 60
80 | PX1501F12001 | 故障指示器 | 1、名称:故障指示器 2、型号规格:10KV线路故障指示器 3、工作内容:本体安装、调试，需满足相关规范要求，材料装卸运输施工单位自行考虑。 | 组 | 1
81 | PL2401F12001 | 接地挂环 | 1、名称:接地挂环 2、规格:JDL-50/240 3、工作内容:本体制作、安装，，材料装卸运输施工单位自行考虑。 | 组 | 3
82 | PX1501F13001 | 警示标示牌、标示牌 | 1、名称型号:警示标示牌、标示牌 | 个 | 10
83 | PX1301D14014 | 异形并勾 | 1、名称:金具安装 2、材质:铁 3、电压等级:10kV 4、工作内容:金具本体安装，材料装卸运输施工单位自行考虑。 | 个 | 60
84 | PL2401F13004 | 电缆支架 | 1、名称:电缆支架 2、工作内容:平直、划线、打洞、卡子制作及埋设、母线平直、下料、煨弯、挖接地沟，母线敷设、焊接、接地母线与接地极焊接、回填土夯实接头刷漆 | 个 | 4
85 | PX1301D14002 | U型卡 |  | 个 | 4
86 | PX1301D14014 | 防火封堵泥 | 1、名称:防火封堵泥 | 块 | 4
87 | PX1301D14005 | 顶头 杆顶帽 双顶双抱(双) | 1、名称:顶头 杆顶帽 双顶双抱 2、材质:铁 3、规格:电力铁附件 顶头 杆顶帽 双顶双抱63*6*190 4、电压等级:10kV 5、工作内容:制作、组装、防腐、抱箍、安装，需满足相关规范要求，材料装卸运输施工单位自行考虑。 | 组 | 10
88 | PX1301D14003 | 顶头 杆顶帽 单顶双抱(单) | 1、名称:顶头 杆顶帽 单顶双抱 2、材质:铁 3、规格:顶头 杆顶帽 单顶双抱63*6*190 4、电压等级:10kV 5、工作内容:制作、组装、防腐、抱箍、安装，需满足相关规范要求，材料装卸运输施工单位自行考虑。 | 组 | 20
89 | PX1301D14002 | 抱箍 | 1、工作内容:金具本体安装，材料装卸运输施工单位自行考虑。 | 个 | 40
90 | PX1301D14002 | 防腐漆 | 1、名称:防腐漆 | 桶 | 3
91 | PX1301D14002 | 防腐布 | 1、名称:防腐漆 | 个 | 60
92 | PX1501F13006 | 接地角铁 | 1、名称:接地角铁 2、工程内容:铁构件制作、安装 轻型铁构件 制作、电缆敷设 控制线缆敷设 14芯以下 4mm² | 根 | 4
93 | PX1501F13006 | 接地角铁 | 1、名称:接地扁铁 2、工程内容:铁构件制作、安装 轻型铁构件 制作、电缆敷设 控制线缆敷设 14芯以下 4mm² | 根 | 8
94 | PD2102B11001 | 断路器 | 1、名称:断路器 2、型号规格:高压永磁真空断路器 12kV 630A 户外型 3、工作内容:本体安装、接地、调试，需满足相关规范要求，材料装卸运输施工单位自行考虑。 | 套 | 2
95 | PD2102B14001 | 高压计量 | 1、名称:高压计量及负控装置 2、型号规格:按供电需求 3、工作内容:本体安装、接地、调试，需满足相关规范要求，材料装卸运输施工单位自行考虑。 | 套 | 2
96 | PX1501F12002 | 隔离开关 | 1、名称:隔离开关 2、型号规格:HGW9-10/630 3、工作内容:本体安装、调试，需满足相关规范要求，材料装卸运输施工单位自行考虑。 | 套 | 2
97 | PD2102B17001 | 低压配电柜(四合一柜) | 1、名称:低压配电柜 2、工作内容:安装低压成套配电柜 智能化低压综合配电柜（开关，无功补偿，空气开关）、横担及绝缘子安装、电力电缆沿支架、送配电系统调试 1kV | 面 | 2
98 | PD2201P11002 | 组合成套 进线柜 | 1、名称:组合成套 进线柜 2、型号规格:380V 3、工作内容:本体就位，找正、固定，联锁装置检查，导体接触面检查，接地，补漆 | 组 | 2
99 | PX1501F11002 | 变压器安装 | 1、名称:10kV变压器 2、型号规格:500kVA 3、工作内容:本体就位，找正、固定，联锁装置检查，导体接触面检查，接地，补漆 | 台 | 1
100 | PL2201C11001 | 高压电缆终端头制作、安装 | 1、名称:10KV户外电缆头 2、型号:3*70-120 3、工作内容:检查绝缘、搭拆脚手架、定位、量尺寸、锯断、剥切、锯钢甲、剥除内屏蔽层绝缘层、清洗、缠密封胶、套缩手套和绝缘管应控管、压接线端子、套缩付管及相色管、焊接地线挂标牌、配合试验 | 套 | 2
101 | PX1301D14002 | 螺丝+螺帽 | 1、名称:螺丝+螺帽 2、型号:16*35 | 公斤 | 30
102 | PX1301D14002 | 螺丝+螺帽 | 1、名称:螺丝+螺帽 2、型号:16*70 | 公斤 | 20
103 | PX1301D14002 | 螺丝+螺帽 | 1、名称:螺丝+螺帽 2、型号:16*120 | 公斤 | 5
104 | PX1301D14002 | 螺丝+螺帽 | 1、名称:螺丝+螺帽 2、型号:14*50 | 公斤 | 10
105 | PX1301D14002 | 螺丝+螺帽 | 1、名称:螺丝+螺帽 2、型号:14*120 | 公斤 | 8
106 | PX1301D14002 | 垫片 | 1、名称:垫片 2、型号:18# | 公斤 | 10
107 | PD1104H14001 | 变压器围栏 | 1、名称:变压器围栏 2、工作内容:本体就位，找正、固定，联锁装置检查，导体接触面检查，接地，补漆 | 套 | 2
108 | PX1501F13001 | 相序牌 | 1、名称型号:电杆反光贴 | 套 | 2
109 | PX1501F13001 | 电杆反光贴 | 1、名称型号:电杆反光贴 | 张 | 4
110 | PD2102G15001 | 线鼻子 | 1、名称:线鼻子 2、型号:95mm 3、工作内容:削线头、套绝缘管、焊、压接头、包缠绝缘带 | 个 | 25
111 | PD2102G15001 | 绝缘胶带 | 1、名称:绝缘胶带 2、型号:95mm 3、工作内容:削线头、套绝缘管、焊、压接头、包缠绝缘带 | 盘 | 10
112 | 三 | 3村小学变压器安装
113 | 3.1 | 3村小学变压器安装
114 | PX1501F11002 | 变压器安装 | 1、名称:10kV变压器 2、型号规格:s11-160/10 铜芯 3、工作内容:本体就位，找正、固定，联锁装置检查，导体接触面检查，接地，补漆 | 台 | 1
115 | PX1501F12003 | 隔离开关 | 1、名称:隔离开关 2、型号规格:HGW9-10/630 3、工作内容:本体安装、调试，需满足相关规范要求，材料装卸运输施工单位自行考虑。 | 套 | 2
116 | PD2102B17001 | 低压配电柜(四合一柜) | 1、名称:低压配电柜 2、工作内容:本体就位，找正、固定，联锁装置检查，导体接触面检查，接地，补漆 | 面 | 1
117 | PX1401E11001 | 导线架设 | 1、名称:导线架设(10KV线路) 2、电压等级:10KV 3、工作内容:导线架设金具安装、挂卸滑车、放线、连接、架线、紧线、调整弧垂、绑扎 | m | 40
118 | PX1501F13009 | 附件安装(柱上变压器附件)避雷器 | 1、名称:附件安装(柱上变压器附件) 2、工作内容:本体就位，找正、固定，联锁装置检查，导体接触面检查，接地，补漆 | 套 | 1

## 措施项目清单(一)
措施项目清单(一)
工程名称：食堂煤灶改造工程
序号 | 项目名称 | 备注
建筑措施一
1 | 招标人已列项目
1.1 | 冬雨季施工增加费
1.2 | 夜间施工增加费
1.3 | 施工工具用具使用费
1.4 | 特殊地区施工增加费
1.5 | 临时设施费
1.6 | 安全文明施工费
安装措施一
1 | 招标人已列项目
1.1 | 冬雨季施工增加费
1.2 | 夜间施工增加费 | 架空线路仅大跨越工程可计取此项费用。
1.3 | 施工工具用具使用费
1.4 | 特殊地区施工增加费
1.5 | 临时设施费
1.6 | 安全文明施工费

## 其他项目清单
其他项目清单
工程名称：食堂煤灶改造工程 |  |  |  | 金额单位：元
序号 | 项目名称 | 计量单位 | 金额 | 备注
1 | 暂列金额 | 项
2 | 暂估价 | 项
2.1 | 材料暂估价 | 项
2.2 | 专业工程暂估价 | 项
3 | 计日工 | 项
4 | 其他 | 项
4.1 | 拆除工程费 | 项
4.2 | 招标人供应设备卸车保管费 | 项
4.3 | 招标人供应材料卸车保管费 | 项

## 清单暂列金额明细表
暂列金额明细表
工程名称：食堂煤灶改造工程 |  |  |  | 金额单位：元
序号 | 项目名称 | 计量单位 | 暂列金额 | 备注
1 | 暂列金额 | 项

## 清单暂估单价表
暂估单价表
工程名称：食堂煤灶改造工程 |  |  |  |  | 金额单位：元
序号 | 材料名称 | 型号规格 | 计量单位 | 单价 | 备注
一 | 材料
二 | 设备

## 清单专业工程暂估价表
专业工程暂估价表
工程名称：食堂煤灶改造工程 |  |  |  | 金额单位：元
序号 | 工程名称 | 主要工程内容 | 金额 | 备注
2.2 | 专业工程暂估价

## 计日工表
计日工表
工程名称：食堂煤灶改造工程
编号 | 项目名称 | 单位 | 暂定数量 | 备注
一 | 人工
| 带电作业人员 | 工日 | 30
二 | 材料
| 耗材 | 套 | 1
三 | 施工机械
| 吊车 | 台班 | 20

## 规费、税金项目清单
规费、税金项目清单
工程名称：食堂煤灶改造工程
序号 | 项目名称 | 备注
一 | 规费
建筑规费项目
1 | 社会保险费
2 | 住房公积金
安装规费项目
1 | 社会保险费
2 | 住房公积金
二 | 税金

## 投标人采购材料表
投标人采购材料表
工程名称：食堂煤灶改造工程 |  |  |  |  | 金额单位：元
序号 | 材料名称 | 型号规格 | 计量单位 | 数量 | 备注
| 国标电缆 | 4*150 | 米 | 775
| 橡套铜芯电缆 | 3*16+1 | 米 | 353
| 信号电缆 | 1*12 | 米 | 47
| 开口鼻 |  | 个 | 108
| 线鼻子 | 150mm | 个 | 109
| 挖坑地埋电缆 |  | 米 | 150
| 国标电缆 | 4*95 | 米 | 80
| 设备线夹 | 1000A | 个 | 60
ZC0603019 | 预应力混凝土电杆 | 12m 190mm I | 根 | 4.02
录入编号 | 耐张+护套 |  | 套 | 42.21
录入编号 | 避雷器护套 |  | 套 | 9.045
录入编号 | 跌落保险扣件 |  | 套 | 5.025
录入编号 | 警示标示牌、标示牌 |  | 个 | 12.06
录入编号 | 电杆反光贴 |  | 个 | 4.02
ZC0407002 | 横担L1700-M2 |  | 支 | 21.42
ZC0407002 | 电力铁附件 顶头 杆顶帽 双顶双抱63*6*190 |  | 支 | 10.2
ZC0407002 | 电力铁附件 顶头 杆顶帽 单顶双抱63*6*190 |  | 支 | 20.4
ZC0552001 | 穿心螺栓 | Ø16*320 | 副 | 12.18
ZC0518001 | 直角挂板 | Z-7 | 件 | 54.81
ZC0513002 | 球头挂环 | QP-7 | 只 | 42.63
ZC0514002 | 碗头挂板 | W-7B | 只 | 42.63
ZC0508014 | 并沟线夹 | JBY-50/240 | 只 | 60.9
ZC0532008 | U型抱箍 | U箍--16--190 | 套 | 44.66
ZC0508014 | 防火封堵泥 |  | 块 | 4.06
ZC0405001 | 针式瓷绝缘子 | P-20T | 只 | 30.6
ZC0401005 | 盘形悬式瓷绝缘子 | XWP-70 | 片 | 30.6
ZC0216006 | 钢铝芯交联聚乙烯绝缘架空线 单芯 | JKLGYJ-10kV-95 | m | 482.88
ZC0214005 | 铝芯聚乙烯绝缘架空线 单芯 | JKLY-10kV-1×95 | m | 120.72
ZC0807001 | 穿刺验电接地环 | JDL-50/240 | 组 | 3.015
ZC0705001 | 钢管镀锌钢管 | φ150 镀锌钢管 | m | 12.18

## 投标人采购设备表
投标人采购设备表
工程名称：食堂煤灶改造工程 |  |  |  |  | 金额单位：元
序号 | 设备名称 | 型号规格 | 计量单位 | 数量 | 备注
S0401001 | 氧化锌避雷器 | 10kV变电站用 | 组 | 5
ZC0609001 | 10KV线路镀锌横担 L75*8*1800 (配电装置 避雷器 ) | 综合 L75*8*1800(避雷器 ) | 组 | 5
ZC0609001 | 10KV线路镀锌U型抱箍U16-240 (配电装置 避雷器 ) | 综合U型抱箍U16-240 ( 避雷器 ) | 组 | 5
S0305002 | 高压跌落式熔断器 | 12kV 200A 户外式 | 组 | 5
ZC0609001 | 10KV线路镀锌横担 L75*8*1800 (跌落式熔断器) | 综合 L75*8*1800(跌落式熔断器) | 组 | 5
ZC0609001 | 10KV线路镀锌U型抱箍U16-230 (跌落式熔断器) | 综合U型抱箍U16-230 (跌落式熔断器) | 组 | 5
S0615001 | 故障指示器 | 线路 | 组 | 1
ZC0901001 | 等边角钢 | 边长50mm以下 | kg | 120
S0301005 | 高压真空断路器 | 12kV 630A 户外型 | 套 | 2
S0506002 | 高压计量 | JLSZV-10KV (干式) | 台 | 2
S0303003 | 高压隔离开关 | HGW9-10/630A 户外型 | 组 | 4
S0508005 | 低压成套配电柜 四合一综合控制柜 | 电容器柜、进线、出线、PT | 面 | 3
| 变压器围栏 |  | 套 | 2
ZC0215016 | 铝芯交联聚乙烯绝缘架空线 单芯 | JKLYJ-10kV-95 | m | 4.024
ZC0215015 | 铝芯交联聚乙烯绝缘架空线 单芯 | JKLYJ-10kV-70 | m | 32.192
S0507008 | 低压配电进线柜 | 65kA AC600V 固定式 800A | 台 | 2
S0101014 | 10kV变压器 | 500kVA | 台 | 1
S0101014 | 10kV变压器 | s11-160/10 铜芯 | 台 | 1
ZC0314002 | 冷缩式电缆终端 10kV户外型 | 8.7/15kV 1×70～120 | 套 | 4.08
ZC0531005 | 铜、铝接线端子 | DTL-70 | 只 | 8.08
ZC0803001 | 角钢接地极 | 边长50mm以下 | t | 0.04

## 投标人采购材料明细表
投标人采购材料明细表
工程名称：食堂煤灶改造工程 |  |  |  |  | 金额单位：元
序号 | 材料名称 | 型号规格 | 计量单位 | 数量 | 备注
安装工程
一 | 食堂煤灶改造工程
1.1 | 第一小学
PD2102G12001 | 国标电缆 |  | m | 200
| 国标电缆 | 4*150 | 米 | 200
PD2102G12001 | 橡套铜芯电缆 |  | m | 45
| 橡套铜芯电缆 | 3*16+1 | 米 | 45
PD2102G12001 | 信号电缆 |  | m | 12
| 信号电缆 | 1*12 | 米 | 12
PD2102G15001 | 开口鼻 |  | 个 | 18
| 开口鼻 |  | 个 | 18
PD2102G15001 | 线鼻子 |  | 个 | 16
| 线鼻子 | 150mm | 个 | 16
1.2 | 第二小学
PD2102G12001 | 国标电缆 |  | m | 60
| 国标电缆 | 4*150 | 米 | 60
PD2102G12001 | 橡套铜芯电缆 |  | m | 115
| 橡套铜芯电缆 | 3*16+1 | 米 | 115
PD2102G12001 | 信号电缆 |  | m | 35
| 信号电缆 | 1*12 | 米 | 35
PD2102G15001 | 开口鼻 |  | 个 | 26
| 开口鼻 |  | 个 | 26
PD2102G15001 | 线鼻子 |  | 个 | 24
| 线鼻子 | 150mm | 个 | 24
1.3 | 3村小学
PD2102G12001 | 国标电缆 |  | m | 245
| 国标电缆 | 4*150 | 米 | 245
PD2102G12001 | 橡套铜芯电缆 |  | m | 68
| 橡套铜芯电缆 | 3*16+1 | 米 | 68
PD2102G15001 | 开口鼻 |  | 个 | 18
| 开口鼻 |  | 个 | 18
PD2102G15001 | 线鼻子 |  | 个 | 16
| 线鼻子 | 150mm | 个 | 16
1.4 | 7村小学
PD2102G12001 | 国标电缆 |  | m | 160
| 国标电缆 | 4*150 | 米 | 160
PD2102G12001 | 挖坑地埋电缆 |  | m | 150
| 挖坑地埋电缆 |  | 米 | 150
PD2102G12001 | 橡套铜芯电缆 |  | m | 25
| 橡套铜芯电缆 | 3*16+1 | 米 | 25
PD2102G15001 | 开口鼻 |  | 个 | 18
| 开口鼻 |  | 个 | 18
PD2102G15001 | 线鼻子 |  | 个 | 8
| 线鼻子 | 150mm | 个 | 8
1.5 | 9村小学
PD2102G12001 | 国标电缆 |  | m | 110
| 国标电缆 | 4*150 | 米 | 110
PD2102G12001 | 橡套铜芯电缆 |  | m | 45
| 橡套铜芯电缆 | 3*16+1 | 米 | 45
PD2102G15001 | 开口鼻 |  | 个 | 10
| 开口鼻 |  | 个 | 10
PD2102G15001 | 线鼻子 |  | 个 | 8
| 线鼻子 | 150mm | 个 | 8
1.6 | 18村小学
PD2102G12001 | 国标电缆 |  | m | 80
| 国标电缆 | 4*95 | 米 | 80
PD2102G12001 | 橡套铜芯电缆 |  | m | 55
| 橡套铜芯电缆 | 3*16+1 | 米 | 55
PD2102G15001 | 开口鼻 |  | 个 | 18
| 开口鼻 |  | 个 | 18
PD2102G15001 | 线鼻子 |  | 个 | 12
| 线鼻子 | 150mm | 个 | 12
二 | 第二小学电磁炉配套项目安装变压器清单
2.1 | 第二小学电磁炉配套项目安装变压器清单
PX1301D11003 | 预应力直线杆塔 |  | 基 | 4
ZC0603019 | 预应力混凝土电杆 | 12m 190mm I | 根 | 4.02
PX1301D14001 | 高压横担 |  | 组 | 8
ZC0407002 | 横担L1700-M2 |  | 支 | 8.16
PX1301D14001 | 偏心横担 |  | 组 | 13
ZC0407002 | 横担L1700-M2 |  | 支 | 13.26
PX1301D14016 | 高压横担(双横担)穿心螺栓安装 |  | 套 | 12
ZC0552001 | 穿心螺栓 | Ø16*320 | 副 | 12.18
PX1301D14011 | 五眼板 |  | 块 | 12
ZC0518001 | 直角挂板 | Z-7 | 件 | 12.18
PX1301D14006 | 针式绝缘子 |  | 只 | 30
ZC0405001 | 针式瓷绝缘子 | P-20T | 只 | 30.6
PX1301D14015 | 悬式绝缘子 |  | 片 | 30
ZC0401005 | 盘形悬式瓷绝缘子 | XWP-70 | 片 | 30.6
PX1501F13001 | 耐张+护套 |  | 套 | 42
录入编号 | 耐张+护套 |  | 套 | 42.21
PX1301D14012 | 金具球头挂环安装 |  | 个 | 42
ZC0513002 | 球头挂环 | QP-7 | 只 | 42.63
PX1301D14013 | 金具碗头挂板安装 |  | 个 | 42
ZC0514002 | 碗头挂板 | W-7B | 只 | 42.63
PX1301D14022 | 金具直角挂板安装 |  | 个 | 42
ZC0518001 | 直角挂板 | Z-7 | 件 | 42.63
PX1501F13001 | 避雷器护套 |  | 套 | 4
录入编号 | 避雷器护套 |  | 套 | 4.02
PX1401E11001 | 绝缘导线 |  | m | 480
ZC0216006 | 钢铝芯交联聚乙烯绝缘架空线 单芯 | JKLGYJ-10kV-95 | m | 482.88
PX1501F13001 | 跌落式熔断器护套 |  | 套 | 5
录入编号 | 避雷器护套 |  | 套 | 5.025
PX1501F13001 | 跌落保险扣件 |  | 套 | 5
录入编号 | 跌落保险扣件 |  | 套 | 5.025
PD2102G15001 | 设备线夹 |  | 个 | 60
| 设备线夹 | 1000A | 个 | 60
PL2401F12001 | 接地挂环 |  | 组 | 3
ZC0807001 | 穿刺验电接地环 | JDL-50/240 | 组 | 3.015
PX1501F13001 | 警示标示牌、标示牌 |  | 个 | 10
录入编号 | 警示标示牌、标示牌 |  | 个 | 10.05
PX1301D14014 | 异形并勾 |  | 个 | 60
ZC0508014 | 并沟线夹 | JBY-50/240 | 只 | 60.9
PX1301D14002 | U型卡 |  | 个 | 4
ZC0532008 | U型抱箍 | U箍--16--190 | 套 | 4.06
PX1301D14014 | 防火封堵泥 |  | 块 | 4
ZC0508014 | 防火封堵泥 |  | 块 | 4.06
PX1301D14005 | 顶头 杆顶帽 双顶双抱(双) |  | 组 | 10
ZC0407002 | 电力铁附件 顶头 杆顶帽 双顶双抱63*6*190 |  | 支 | 10.2
PX1301D14003 | 顶头 杆顶帽 单顶双抱(单) |  | 组 | 20
ZC0407002 | 电力铁附件 顶头 杆顶帽 单顶双抱63*6*190 |  | 支 | 20.4
PX1301D14002 | 抱箍 |  | 个 | 40
ZC0532008 | U型抱箍 | U箍--16--190 | 套 | 40.6
PL2201C11001 | 高压电缆终端头制作、安装 |  | 套 | 2
ZC0705001 | 钢管镀锌钢管 | φ150 镀锌钢管 | m | 12.18
PX1501F13001 | 相序牌 |  | 套 | 2
录入编号 | 警示标示牌、标示牌 |  | 个 | 2.01
PX1501F13001 | 电杆反光贴 |  | 张 | 4
录入编号 | 电杆反光贴 |  | 个 | 4.02
PD2102G15001 | 线鼻子 |  | 个 | 25
| 线鼻子 | 150mm | 个 | 25
三 | 3村小学变压器安装
3.1 | 3村小学变压器安装
PX1401E11001 | 导线架设 |  | m | 40
ZC0214005 | 铝芯聚乙烯绝缘架空线 单芯 | JKLY-10kV-1×95 | m | 120.72

## 投标人采购设备明细表
投标人采购设备明细表
工程名称：食堂煤灶改造工程 |  |  |  |  | 金额单位：元
序号 | 设备名称 | 型号规格 | 计量单位 | 数量 | 备注
安装工程
一 | 食堂煤灶改造工程
1.1 | 第一小学
PD2102B18001 | 总配电箱 |  | 台 | 1
| 总配电箱 |  | 台 | 1
1.2 | 第二小学
PD2102B18001 | 总配电箱 |  | 台 | 1
| 总配电箱 |  | 台 | 1
1.3 | 3村小学
PD2102B18001 | 总配电箱 |  | 台 | 1
| 总配电箱 |  | 台 | 1
1.4 | 7村小学
PD2102B18001 | 总配电箱 |  | 台 | 1
| 总配电箱 |  | 台 | 1
1.5 | 9村小学
PD2102B18001 | 总配电箱 |  | 台 | 1
| 总配电箱 |  | 台 | 1
1.6 | 18村小学
PD2102B18001 | 总配电箱 |  | 台 | 1
| 总配电箱 |  | 台 | 1
二 | 第二小学电磁炉配套项目安装变压器清单
2.1 | 第二小学电磁炉配套项目安装变压器清单
PX1501F13009 | 附件安装(柱上变压器附件)避雷器 |  | 套 | 4
S0401001 | 氧化锌避雷器 | 10kV变电站用 | 组 | 4
ZC0609001 | 10KV线路镀锌横担 L75*8*1800 (配电装置 避雷器 ) | 综合 L75*8*1800(避雷器 ) | 组 | 4
ZC0609001 | 10KV线路镀锌U型抱箍U16-240 (配电装置 避雷器 ) | 综合U型抱箍U16-240 ( 避雷器 ) | 组 | 4
PX1501F13008 | 附件安装(柱上变压器附件)高压跌落式熔断器 |  | 套 | 5
S0305002 | 高压跌落式熔断器 | 12kV 200A 户外式 | 组 | 5
ZC0609001 | 10KV线路镀锌横担 L75*8*1800 (跌落式熔断器) | 综合 L75*8*1800(跌落式熔断器) | 组 | 5
ZC0609001 | 10KV线路镀锌U型抱箍U16-230 (跌落式熔断器) | 综合U型抱箍U16-230 (跌落式熔断器) | 组 | 5
PX1501F12001 | 故障指示器 |  | 组 | 1
S0615001 | 故障指示器 | 线路 | 组 | 1
PL2401F13004 | 电缆支架 |  | 个 | 4
ZC0215016 | 铝芯交联聚乙烯绝缘架空线 单芯 | JKLYJ-10kV-95 | m | 4.024
PX1501F13006 | 接地角铁 |  | 根 | 4
ZC0901001 | 等边角钢 | 边长50mm以下 | kg | 40
PX1501F13006 | 接地角铁 |  | 根 | 8
ZC0901001 | 等边角钢 | 边长50mm以下 | kg | 80
PD2102B11001 | 断路器 |  | 套 | 2
S0301005 | 高压真空断路器 | 12kV 630A 户外型 | 套 | 2
PD2102B14001 | 高压计量 |  | 套 | 2
S0506002 | 高压计量 | JLSZV-10KV (干式) | 台 | 2
PX1501F12002 | 隔离开关 |  | 套 | 2
S0303003 | 高压隔离开关 | HGW9-10/630A 户外型 | 组 | 2
PD2102B17001 | 低压配电柜(四合一柜) |  | 面 | 2
S0508005 | 低压成套配电柜 四合一综合控制柜 | 电容器柜、进线、出线、PT | 面 | 2
PD2201P11002 | 组合成套 进线柜 |  | 组 | 2
S0507008 | 低压配电进线柜 | 65kA AC600V 固定式 800A | 台 | 2
PX1501F11002 | 变压器安装 |  | 台 | 1
S0101014 | 10kV变压器 | 500kVA | 台 | 1
PL2201C11001 | 高压电缆终端头制作、安装 |  | 套 | 2
ZC0314002 | 冷缩式电缆终端 10kV户外型 | 8.7/15kV 1×70～120 | 套 | 4.08
ZC0215015 | 铝芯交联聚乙烯绝缘架空线 单芯 | JKLYJ-10kV-70 | m | 32.192
ZC0531005 | 铜、铝接线端子 | DTL-70 | 只 | 8.08
ZC0803001 | 角钢接地极 | 边长50mm以下 | t | 0.04
PD1104H14001 | 变压器围栏 |  | 套 | 2
| 变压器围栏 |  | 套 | 2
三 | 3村小学变压器安装
3.1 | 3村小学变压器安装
PX1501F11002 | 变压器安装 |  | 台 | 1
S0101014 | 10kV变压器 | s11-160/10 铜芯 | 台 | 1
PX1501F12003 | 隔离开关 |  | 套 | 2
S0303003 | 高压隔离开关 | HGW9-10/630A 户外型 | 组 | 2
PD2102B17001 | 低压配电柜(四合一柜) |  | 面 | 1
S0508005 | 低压成套配电柜 四合一综合控制柜 | 电容器柜、进线、出线、PT | 面 | 1
PX1501F13009 | 附件安装(柱上变压器附件)避雷器 |  | 套 | 1
S0401001 | 氧化锌避雷器 | 10kV变电站用 | 组 | 1
ZC0609001 | 10KV线路镀锌横担 L75*8*1800 (配电装置 避雷器 ) | 综合 L75*8*1800(避雷器 ) | 组 | 1
ZC0609001 | 10KV线路镀锌U型抱箍U16-240 (配电装置 避雷器 ) | 综合U型抱箍U16-240 ( 避雷器 ) | 组 | 1