## Sheet1
电路改造工程附表一
序号 | 购置物品名称 | 项目特征描述 | 数量 | 单位
1 | 配电箱 | 1.名称:配电箱 2.型号:半周长1.1m | 1 | 台 | 备注：
2 | 回路箱 | 1.规格:带空开 | 5 | 个 | 1.此项目相关事项必须与学校相关工作负责人对接后，按照要求执行，本项目要求较高，已验收合格为止。
3 | 插座 | 1.规格:16A五孔插座 | 20 | 个 | 2.详述预算清单按照市场价估算的，有些材料的要求按照实际情况而定，但材料数量基本不变。
4 | 照明开关 | 1.规格:16A单控单联 | 20 | 个 | 3.材料使用提供相关材料的合格证。不符合标准的材料一律不让用。
5 | 灯具拆除 | 1.拆除灯具高度:3米 2.灯具种类:杀菌灯、灭蝇灯 | 35 | 套 | 4.中标方提供标准的预算清单，预算费中标方承担，项目是否审计按照实际情况而定，审计费用也是中标方承担。
6 | 荧光灯 | 1.名称:杀菌灯、灭蝇灯，灯具甲供 | 35 | 套 | 5.因为时间关系，本项目最短时间内完成（控制到3天，不超过5天）。
7 | 管道拆除 | 1.管道种类、材质:电线管 | 250 | m
8 | 配管 | 1.名称:电线管 2.材质:PVC 3.规格:DN25mm | 180 | m
9 | 线槽 | 1.名称:线槽 2.材质:塑料 3.规格:8cm | 12 | m
10 | 线槽 | 1.名称:线槽 2.材质:塑料 3.规格:4cm | 30 | m
11 | 线槽 | 1.名称:线槽 2.材质:塑料 3.规格:2.5cm | 30 | m
12 | 电力电缆 | 1.名称:铜芯电缆 2.规格:3*16mm2 | 50 | m
13 | 电力电缆 | 1.名称:铝芯电缆 2.规格:3*50+1mm2 | 35 | m
14 | 配线 | 1.名称:管内穿线 2.配线形式:照明线路 3.型号:BV 4.规格:2.5mm2 | 400 | m
15 | 配线 | 1.名称:管内穿线 2.配线形式:照明线路 3.型号:BV 4.规格:4mm2 | 300 | m
16 | 配线 | 1.名称:管内穿线 2.配线形式:动力线路 3.型号:BV 4.规格:10mm2 | 100 | m
17 | 维修 | 1.维修电路、电箱 | 3 | 工日
18 | 设备拆除移位 | 1.和面机、蒸馍头机等 | 2 | 工日
给排水改造工程附表二
1 | 塑料管 | 1.安装部位:室内 2.材质、规格:De20 PPR管 3.连接形式:热熔连接 | 24 | m
2 | 洗手盆 | 1.材质:陶瓷 2.规格、类型:立式 | 1 | 组
3 | 洗菜盆-移位 |  | 2 | 组
4 | 洗菜盆 | 1.材质:不锈钢 2.规格、类型:600*1000mm | 1 | 组
5 | 给、排水附(配)件-拆除 | 1.水龙头 2.材质:不锈钢 3.型号、规格:De20 | 5 | 个
6 | 给、排水附(配)件 | 1.水龙头 2.材质:不锈钢 3.型号、规格:De20 | 5 | 个
7 | 塑料管-拆除 | 1.安装部位:室内 2.材质、规格:De110 PVC排水管 3.连接形式:粘接 | 2 | m
8 | 塑料管 | 1.安装部位:室内 2.材质、规格:De110 PVC排水管 3.连接形式:粘接 | 2 | m
9 | 平面块料拆除-排水管处 | [项目特征] 1.拆除的基层类型:地砖 | 1 | m2
10 | 块料楼地面-恢复 | [项目特征] 1.面层材料品种、规格、颜色:地砖 | 1 | m2
11 | 蒸箱拆除恢复 |  | 2 | 个
12 | 增加挡鼠板 | [项目特征] 1.1*0.5m镀锌铁皮双面 | 3 | 个
13 | 维修 | 1.自来水、排水管维修 | 3 | 工日
|  |  | 合计： | 20538.5