## 表-08 分部分项工程和单价措施项目清单与计价表
分部分项工程和单价措施项目清单与计价表
工程名称：巴楚县人民医院方舱基座-电气设备安装工程 |  |  |  | 标段：巴楚县人民医院综合楼（备战隔离病区）院区方舱CT底座及简易候诊室工程和门诊收费处加装收费窗口挡板（预算） |  |  |  | 第 1 页 共 1 页
序号 | 项目编码 | 项目名称 | 项目特征描述 |  | 计量单位 | 工程量 | 金额（元）
[7 empty] | 综合单价 |  | 合价 | 其中
暂估价
分部分项
1 | 030408001001 | 电力电缆 | 1.名称:电力电缆 2.型号:3*50+1 3.规格:50mm2以下 4.材质:铜芯 |  | m | 85
2 | 030408006001 | 电力电缆头 | 1.名称:电力电缆头 2.规格:50mm2以下 3.材质、类型:铜芯 4.安装部位:户内 5.电压等级（kV):1 |  | 个 | 2
3 | 030404017001 | 配电箱 | 1.名称:配电箱 2.接线端子材质、规格:（含接线端子） 3.安装方式:壁装 |  | 台 | 1
分部小计
措施项目
1 | 031301017001 | 脚手架搭拆 |  |  | 项 | 1
分部小计
本页小计
合计
注：为计取规费等的使用，可在表中增设其中：“定额人工费”。
表—08