## Sheet1
15吨商用全直流变频空气能热水工程设备清单
序号 | 项目 | 型号 | 单位 | 数量 | 单价（元） | 合计（元） | 备注
1 | 商用全直流变频空气源热泵 | KF410-LC6 | 台 | 3 | 17500 | 52500 | 商用变频空气能；4660W/8.6A，CPO3.86W/W；电流规格380V3N--/50HZ；制冷剂R22；产热水能力410L/h，制热量14400W；输入功率422W/7.8A；额定出水温度55℃,氟路接口:DN16+DN10;噪音58dB(A);外形尺寸（mm）：970*345*1255
2 | 圆形保温水箱 | 5T | 个 | 2 | 6200 | 12400 | 保温水箱：内胆304不锈钢，外胆202不锈钢，500mm厚的聚氨酯发泡保温，内置方钢撑重。
3 | 消防拼接焊水箱 | 5T | 个 | 1 | 8500 | 8500 | 内胆304不锈钢，内置方钢内衬。
4 | 热水变频增压泵 | 浙江神能2.2-25 | 台 | 3 | 4000 | 12000 | 浙江神能变频水泵；功率2.2kw,扬程25米，流量15立方，一备一用
5 | 自来水增压泵 | 南方泵业TD32-40G变频 | 台 | 3 | 3500 | 10500
6 | PPR管路及辅材 | 金牛品牌PPR | 批 | 1 | 13000 | 13000 | 金牛冷热水管、橡塑保温棉、管件、阀门、密封胶、生料带等等。（价格13000由下方分项求和而成）
|  | DN32PPR热水管 | 米 | 400 | 8 | 3200
|  | DN25PPR热水管 | 米 | 600 | 6 | 3600
|  | DN20PPR热水管 | 米 | 700 | 5.3 | 3710
|  | PPR管件接头等辅材 | 项 | 1 | 2490 | 2490
7 | PPR管件阀门及辅材 | 金牛/日丰/三立信 | 项 | 1 | 7000 | 7000 | 国标铜质管件，三立信铜质防风雨电磁阀，铜质Y过滤器，液位压力水位控制器，不锈钢铁皮、角铁、玻璃丝布、固定件、安全绝缘胶带、铝箔带、水流开关、阀件、螺栓、保温棉、油漆、软连接、刷子、焊条、减震、压力表、浮球、雨帽、铆钉等。（价格7000由下方分项求和而成）
|  | 三立信DN32电磁阀 | 个 | 6 | 165 | 990
|  | 三立信DN20电磁阀 | 个 | 6 | 125 | 750
|  | Y型 铜 过滤器DN32 | 个 | 6 | 55 | 330
|  | 力 字 DN32闸阀 | 个 | 6 | 55 | 330
|  | 日丰DN25闸阀PPR | 个 | 12 | 50 | 600
|  | 日丰DN220闸阀PPR | 个 | 12 | 40 | 480
|  | 液压水位控制器 | 个 | 3 | 280 | 840
|  | 304-0.8mm不锈钢铁皮 | 平方 | 8 | 120 | 960
|  | 50角铁 | 米 | 50 | 12 | 600
|  | 金属防锈漆 | 桶 | 2 | 55 | 110
|  | 玻璃丝布 | 50米/卷 | 20 | 25 | 500
|  | 其他五金及辅材 | 项 | 1 | 510 | 510
8 | 智能液晶显示中央控制柜 | 箱体采用电解钢板制作，内含液晶显示屏，正泰空开，交流接触器、变频器等。 | 套 | 3 | 1500 | 4500 | 含可编程电脑定时回水控制、温控仪、自动运行控制器、水泵控制器；具有全制动智能控制系统，采用国内名牌的电器元件和中央控制元件，系统稳定性好，响应速度快，控制精准，抗干扰能力强。人性化设计，各项功能一目了然。CPU智能化控制系统，内置压力型水位传感器，水位显示精准恒定，进、回水温度显示，水箱温度、智能化变频压力供水，水位、温度液晶屏幕显示，操作简单明了，含有自动和手动控制，便于维修保养和检修系统。
9 | 电缆线、屏蔽线 | 电线，软穿线管，信号线等 | 批 | 1 | 5500 | 5500 | 特变/胡杨 电缆/电线，软穿线管，管卡，信号线、6芯和3芯屏蔽线等等。（价格5500由下方分项求和而成）
|  | 特变10平方4芯电缆 | 米 | 150 | 30 | 4500
|  | 胡杨2.5平方铜芯线 | 卷 | 4 | 160 | 640
|  | PVC20穿线管 | 米 | 300 | 1 | 300
|  | 其他辅料 | 项 | 1 | 100 | 100
10 | 智能除垢机 | 智能除垢机 | 套 | 3 | 4300 | 12900 | 智能除垢机
含一箱6桶药剂
11 | 花洒 | 樱花 | 套 | 120 | 380 | 45600 | 樱花冷热水花洒铜阀门，铜水管镀铬；女生宿舍浴室改造可从该项中减去相应数量
12 | 保温管 | 覆铝箔橡塑保温管+玻璃丝棉包裹岩棉 | 批 | 1 | 5000 | 5000 | 室外水管保温，橡塑保温管和玻璃丝棉包裹岩棉相结合做保温
13 | 安装费用 | 专业技术人员安装 | 项 | 1 | 4500 | 4500 | 专业技术人员安装
专业施工队
14 | 运输费用 | ------- | 项 | 1 | 4500 | 4500 | 设备运输费用
15 | 水箱基础 | ----- | 项 | 1 | 3600 | 3600 | 砖混打底、工字钢、H型钢和角铁等、钢结构基础
16 | 含税工程总价 |  |  |  |  | 202000
该项目用电共计：（14.4+0.442）*3+2.2*3+0.8*3=53.52kw