## 门禁参数清单
产品报价单
报价公司名称（加盖公章）： 联系人： |  |  |  |  | 报价时间：
序号 | 名称 | 品牌 | 型号 | 技术规格 | 单位 | 数量 | 单价(元) | 合价(元) | 备注 | 图片
1 | 指纹门禁一体机 | 海康威视 | DS-K1T670MF(GM)TX | "DS-K1T6-GS4(GM)" "国密智能门禁一体机 国密加密：内置国密SE加密芯片，支持SM1、SM4加密方式加密处理； 屏幕参数：4.3英寸LCD触摸显示屏，屏幕比例9:16，屏幕分辨率480*272； 摄像头参数：采用宽动态200万双目摄像头； 认证方式：支持人脸、刷卡（国密CPU卡）、密码认证方式； 人脸验证：采用深度学习算法，支持照片、视频防假；1:N人脸比对速度≤0.2s，人脸验证准确率≥99%； 存储容量：本地支持3000人脸库、6000张卡、10万条事件记录； 可视对讲：支持4200客户端、室内机、管理机进行可视对讲；支持配置一键呼叫室内机或管理机； 视频预览：支持管理中心远程视频预览，支持接入NVR设备，实现视频录像，编码格式H.264； 认证结果显示可配：支持认证成功界面的“照片”、“姓名”、“工号”信息可配置是否显示； 外接读卡器：支持通过RS485外接1个国密读卡器，可用于出门读卡器等情况使用； 门禁计划模板：支持255组计划模板管理，128个周计划，1024个假日计划；支持常开、常闭时段管理； 组合认证：刷卡+密码、刷卡+人脸、人脸+密码等组合认证方式； WEB管理：支持Web端管理，可进行人员管理、参数配置、事件查询、系统维护等操作。 " "1400" | 台 | 12 |  | 0 | 国密加密：内置国密SE加密芯片，支持SM1、SM4加密方式加密处理；本地支持3000人脸库、6000张卡、10万条事件记录； 刷卡+密码、刷卡+人脸、人脸+密码等组合认证方式； 含国密门禁卡：20张
2 | 液压(自动)闭门器 | 国产 |  | 适装门重：60-85KG 适装门宽 ≤ 1100mm 闭门力量：EN4 开门角度 ≤ 180° 尺寸：长宽高 248x44.5x72mm 使用寿命：100万次 适用环境温度范围：-30℃---50℃ 双段速度可调 锁门速度：0°--15°范围内可调 闭门速度：15°--180°范围内可调 建议闭门速度在180°至15°时略快，在15°至0°时放慢，以门扇充分关闭为准。防止关门速度过快导致门扇与门框发生撞击。 无90度定位停门的功能。 | 套 | 4 |  | 0
3 | 单门磁力锁 | 海康威视 | IS-K4H230BTSC/ IS-K4H230BSC-L1 |  | 套 | 6 |  | 0
4 | 海康蕾电池 | 海康威视 | (12V7AH)0T7-12(1265) |  | 块 | 12 |  | 0 | 可支持24小时
5 | 门禁电源 | 国产 | 12V6A |  | 个 | 12 |  | 0
6 | 旋转式警示灯(报警灯) | 海康威视 | DS-PS1-R | 【技术参数】 1、设备类型：声光警号（声光报警器） 2、警灯颜色：红色 3、报警音量：105dB 4、硬件接口：红/黑线 5、使用环境：室内/外（IP54室外防水） 6、外壳材质：PC+ABS 7、安装方式：壁挂 8、工作电源：DC12V/220mA（宽压8-16V DC） 9、工作温度：-20 °C 至 60 °C 10、工作湿度：10% 至 90% 11、产品尺寸：140*134*33mm 【产品功能】 1、声光报警：提供警灯闪烁和报警音频输出，用于提示警情处置 2、模式切换：支持关闭报警音频输出，仅提供警灯闪烁模式输出 3、内置水平仪：可通过内置水平仪调节安装角度，方便调试安装 | 个 | 6 |  | 0
7 | 电源线 | 2平方 |  |  | 箱 | 1 |  | 0
8 | 网线 | 超六类 |  |  | 箱 | 1 |  | 0
9 | 施工费 |  |  | 含安装、开槽、墙体穿洞、墙面恢复、布线、调试 | 项 | 1 |  | 0
合计 | [7 empty] | 0