## Sheet1
资产处2024年专用设备采购详细参数表
序号 | 设备名称 | 品牌 | 型号 | 参数 | 计量单位 （年、月、次...） | 数量
1 | 美的 KFR-72LW/BDN8Y-PA401(2)A 柜式空调 | 美的 | KFR-72LW/BDN8Y-PA401(2)A | 产品类型：柜机 冷暖类型：冷暖型 定频/变频：变频 额定电压：220V P数：3P 能效等级：二级、 制冷量 (kw)：7.29 制冷功率 (w)：2040 制热功率 (w)：2860 内机毛重 (kg)：26 内机尺寸(长*宽*高) (mm)：1750*510*315 外机尺寸(长*宽*高) (mm)：940*342*673 外机毛重 (kg)：45 | 年 | 5
2 | 大豪10202充气跆拳道气垫空翻垫舞蹈体操垫 | 大豪 | 10202 | 大豪10202，2米*3米*20cm厚 | 个 | 3
3 | 冷链运输箱 | 建大仁科 | BWLD_85X | 1.尺寸(L)：85L；1.尺寸(L)：85L； 2.冰排数量(个)：5个； 3.保温箱温度：2-8℃； 4.供电：10~30VDC； 5.功耗：0.5W (平均功耗)； 6.通信接口：GPRS/GSM，中国移动或中国联通的手机网络； 7.数据上传：GPRS进行数据上传，数据上传间隔10S-1000S可设； 8.参数设置：短信参数设置，支持中英文混合短信温湿度越限短信报警、振铃语音报警； 9.报警功能：市电断电来电短信报警、振铃语音报警、就地声光报警； 10.内部存储：记录周期1分-24小时可设置，记录容量:65000组； 11.探头温度量程：-40°℃~+120℃； 12.探头湿度量程：0%RH-100%RH； 13.温度显示分辨率：0.1℃； 14.湿度显示分辨率：0.1%RH； 15.温湿度刷新时间：lS； 16.保温时长：26H。 | 个 | 1
4 | RFID手持机 | 斑马 | TC20 | 生产厂家：真珍斑马技术贸易(上海)有限公司 1.分辨率：800×480dpi； 2.操作系统：Android Nougat 7.X； 3.CPU：QCOM MSM8937 64位八核，ARM Cortex A53 1.4GHz； 4.内存：2GB RAM，16GB闪存； 5.显示器：4.3英寸彩色WVGA，LED 背光，Corning Gorilla玻璃； 6.按键：带键盘型：数字； 7.接口：USB，Type C连接器； 8.无线数据：WLAN无线电通讯：802.11 a/b/g/n/ac/d/r/h/i IPv4，IPv6； 9.机械/电气； 10.防护设计：室温条件下，可承受多次从4英尺/1.2米跌落至混凝土地面的冲击，符合 MIL-STD 要求，可承受300次1.6英尺/0.5米滚动的冲击； 11.静电释放：±15kv空气放电，±8kv接触放电，±8kv带电体； 12.提示方式：声音，多色LED，震动； 13.电池：不可拆卸，可充电锂电池：标准容量3000mAh； 14.产品尺寸：全触控型：134×73.1×16mm； 15.带键盘型：164×73.1×16mm； 16.产品重量：全触控型：195g； 17.带键盘型：215g； 18.环境参数：工作温度：-10-50℃，储存温度：-40-70℃； 19.其它功能：数据采集：SE2100一维/二维成像仪； 20.触控面板：电容触控面板，多点触控； 21.扩展槽：一个128GB micro SD槽； 22.语音：PTT Pro，PTT Express； 23.音频：扬声器1W，语音支持（内置扬声器/麦克风），两个麦克风； 24.按钮：两侧扫描键，音量高/低调节，电源，对讲（PTT）键； 25.密封：IP54； 26.振动：5-2KHz； 27.热震：-40-70℃； 28.蓝牙：Bluetooth 4.2BLE； 29.认证：802.11a/b/g/n，WPA，WPA2； 30.快速漫游：802.11r； 31.RFID：RFD2000 UHF RFID 。 | 个 | 1
5 | 打药机 | 本田/玉柴 | 型号：JF-150-80-12 | 尺寸950*825mm，机架形势：推车式，配套动力：电机，工作压力3MPA，配套液泵：双核隔膜泵，电机功率：80W，液泵流量：6-7L/MIN，电压：DC-12v，药管形式：18米自动回缩管，驱动电源：硅胶阀控式蓄电池，药箱容积：75L,喷洒距离13-15M | 台 | 1
6 | 全自动穴盘播种机 | GROWER | GA-500E型 | GA-500E型穴盘播种机，主要用于蔬菜、花卉和中药材等多种种子的精准点播；1. 工作流程：自动压穴+自动播种，播完一盘自动退回起点 2. 适用范围：0.1~10mm 3. 播种速度：400盘左右/时 4. 精准度：≥99% 5. 重量：90KG 6. 功率：2.0KW 7. 规格：长*宽*高850*650*1100mm 8.补充:已自带气泵，不需自备 | 台 | 1
7 | 多盘位磁盘柜 | 奥睿科（ORICO） | 型号 NS800C3 | 规格 八盘位 输出接口 Type-C(5Gbps) 电源 120W 材质 ABS+铝合金 尺寸 248*225*140(mm) 重量 2.95KG 支持容量 单盘16TB 支持系统 Windows/Mac/Linux | 台 | 1
8 | 无线屏蔽防作弊设备 | 爱德信 | ES-20065G无线信号屏蔽器 | 1、有效屏蔽半径：1-30米 2、有效屏蔽CDMA/GSM/DCS/3G/4G/5G/2.4GWIFI/广电等移动信号 3、不影响其它子设备正常工作 4、接通电源即可稳定工作 | 台 | 3
要求： 1.投标企业必须按照以上固定品牌型号进行投标报价，中标后按照上述品牌型号进行供货 2.中标后必须提供详细的报价清单