## 1
喀什二中东城校区图书馆书架、期刊架参数报价表
序号 | 设备名称 | 规格参数 | 数量 | 单位 | 品牌 | 型号 | 单价 | 金额 （元） | 图片
1 | 双柱双面书架 | 尺寸：书架外侧板护板、顶面、底护板需用木纹色压缩板边框。双面6层主架高1800*宽1000*深450mm；层数：5层。材质：一级锻造冷轧钢 结构：双柱双面，立柱：45*34*1.2mm中心槽≥20mm,凸型槽≥15mm ,群腿：810*100*34*1.2mm立柱：孔≥20mm,孔的间距≥25mm,4道折弯加强； 隔板：807*210*25mm,6道折弯加强，挂板：442*125mm压型加强厚度0.9mm； 挡书条：2道折弯加强,顶板：810*450*40mm 。采用静电喷粉、高温固化而成。安装方式：全拆装。层板厚度采用≥0.8mm的优质冷轧钢板一次滚压成型，层板正面压两组圆弧筋，每组由一主筋和一辅筋组成，每组筋宽为12mm±0.5mm,主筋深度为4mm，辅筋深度为4mm，承重≥100kg，满负载24小时后曲挠度≤3mm，卸载后自动恢复，层板正面主中心筋到边尺寸为70mm（±1mm），主筋与辅筋之间的中心距离为5mm，用以增加层板承重能力，使得层板在承重后不易弯曲。书架挂板采用优质冷轧钢板经一体成型流水线冲压成型，两端二排四挂钩结构设计，中间腰形拉伸翻边模成形两个台阶加强孔，俩个腰形孔中心距为196mm，孔上下位置设有俩组四根圆筋，圆筋长度为159mm，相距84mm，挂板上下端直角折弯，并冲有四个凸槽，凸槽间相距121mm，可使搁板嵌置于弯边凸肩上。俩端挂钩进行四次折弯，每个挂钩采用凹槽型设计，凹槽深度为8mm，挂钩与挂钩距离为22mm，便于挂板与立柱之间连接稳固，组装后平整、牢固、承重性好、外观新颖，可防止搁板前后窜动，通用性互换性好。表面再采用酸洗磷化后进行喷塑处理，外形美观，色泽鲜亮，使基本材质不会腐蚀，经久耐用。挂板与立柱之间连接方式采用四挂钩扣接，四挂钩挂板相对于传统挂板，强度高，承重性能更优越，挂板与立柱对接处更牢固。立柱采用≥1.2mm优质冷轧钢板一次滚压成型，截面尺寸45*34。立柱两侧均布冲裁每层单面可上、下调节的安装挂孔，孔距根据客户要求而定，正面下端冲两个螺栓固定孔，孔距为70mm,结构坚固合理，美观大方不变形。其设计采取三面压双筋处理，层数和间距可根据客户需求调整设计方案，结构结实，具有稳固性。主柱采用五位一体机械流水作业，自动冲孔，自动成型，确保产品准确性，精确无误，立柱三侧面采用压2根圆弧筋处理，更增加了书架的承重能力。 | 42 | 组
2 | 双柱单面期刊架 | 产品名称：双柱单面期刊架 规格：1800*950*400 mm（五层）生产工艺：１、采用二氧化碳保护焊焊接，表面粉末静电喷塑，所有部件均经九工位处理，侧板等重要总要部件均进行磷化处理。 ２、可双面存放书刊，增加了储存量，又节约了室内空间。材质：立柱： 厚度要求1.1mm，冷轧钢板全自动滚压成形，成型尺寸为≥50*34，立柱为六刀六筋折弯结构，安装后可确保搁板、挂板沿立柱的垂直方向调整高度。立柱正面压两条凹型筋，凹槽宽度≥6mm，深度≥2mm，侧面压四条圆型筋增强钢板强度，增强承重力，立柱勾边做圆弧处理，防止挂手且美观牢固。可翻转放书板：斜板可以旋转式样的结构，方便查看存取书刊；厚度要求0.8mm，冷轧钢板全自动滚压成形，隔板内勾边做圆弧处理，牢固防止且存取书籍防止挂手挂板：采用整体式结构，厚度要求0.8mm，冷轧钢板全自动滚压成形，表面光滑平整。正面有压型两个椭圆凹槽，增加强度，凹槽上下压型两条长条圆筋，结实坚固耐用，挂板下方压制一条向内的通型圆筋，起到加强牢固作用和隔板架上去以后防止隔板脱落的卡条。顶板：厚度要求0.6 mm，表面光滑平整，边缘三折弯，一次成型，门板采用三加强结构。侧护板：厚度要求0.6mm，冷轧钢板冲压成形，中间采用压筋处理，边角采用圆角处理，美观大方，不易磕碰，每块侧板上装有两个标签框，方便档案查询。搁板：厚度要求0.8mm，冷轧钢板全自动滚压成形，隔板正面有六条凹型筋，增强钢板强度，文件放置上面放置滑动，层均匀承重标准为80公斤，隔板侧面压花型处理，钢性好、平整、通用性、互换性好外形美观，隔板内勾边做圆弧处理，牢固防止且存取文件防止挂手。 承 重：搁板单面最大承重为80kg。喷 塑：表面光洁度达90%以上。 四点平均膜厚60um～70um，硬度达0.4，冲击力﹥４Ｎ／Ｍ。 | 20 | 组