## 设备、货物类
设备、货物类需求清单模板
项目负责人 | 杨勇 |  |  | 联系电话 | 18099543299
质保期 | 1年 |  |  | 供货期 | 合同签订后20个工作日
付款方式 | 一次性支付：经甲方验收合格后15个工作日支付合同全部价款 |  |  | 履约保证金 | 10%
序号 | 产品名称 | 参考品牌型号 | 产品详细参数 | 数量 | 单位 | 单价（元） | 总额（元） | 备注
1 | 无人机 | 汉鲲科技HK-6100 北方天途航空技术M4E 广州市华科尔科技T1000PRO | 1.整机尺寸（展开状态）：不小于900*900*600mm（不含螺旋桨） 2.整机尺寸（折叠收纳状态）不大于：600*500*550mm（含螺旋桨） 3.对称电机轴距：不小于1000mm 4.马达个数：不少于6个；转子直径不小于57mm；定子外径不小于51mm； 5.电调电流：不小于40A；备用1个； 6.桨叶：碳纤维；长度不小于17英寸；数量不少于6个；备用2个； 7.机臂收纳形式：折叠收纳 8.遥控器：数量不少于2个（美国手）；物理信道不少于10通道；传输距离不少于10公里； 9.整机空载重量：不大于9Kg（含电池） 10.空机重量：不大于5Kg（不含电池） 11.标准起飞重量：不小于7Kg 12.整机最大有效起飞重量：不小于9Kg 13.最大有效载荷重量：不小于5Kg 14.飞行器驱动形式：电驱动 15.动力电池：不少于6S，容量不少于22000mAh电池；总电源接口为XT90；备用电池不少于3块 16.电池仓内尺寸：≥200*125*60mm（长宽高） 17.悬停功率：不小于500mAh 18.空载重量：不小于1500W 满载：2300W 19.悬停时间：空载≥30min满载≥20min 20.飞行器准备时间：≤2min 21.飞行定位方式：RTK差分定位、GPS定位 22.飞行器定向方式：RTK定向、磁罗盘定向 23.飞行器控制精度：不大于水平±0.5m，垂直±1.5（GPS）；水平±0.3m，垂直±0.1m（RTK） 24.最大作业高度：(普通桨)<3000m \ (高原桨)>3000m<5000m 25.最大旋转角度：360° 26.最大俯仰角度：≤25° 27.最佳作业速度：4~8m/s 28.最大上升速度：不小于5m/s 29.最大下降速度：不小于3m/s 30.最大飞行速度：不小于13m/s 31.防水防尘等级：IP43 32.工作环境温度：-10~40℃ 33.最大抗风等级：不小于6级 34.存储环境温度：-20~50℃ | 1 | 套 | 16500 | 16500
2 | RTK电子桩 | 汉鲲科技HK-6100 北方天途航空技术M4E 广州市华科尔科技T1000PRO | RTK系统 1、搜寻GPS通道数量：不少于1000个； 2、支持频点：①BDS B1I/B2I/B3I；②GPS L1/L2/L5；③GLONASS G1/G2④QZSS: L1/L2/L5； 3、精度范围：位置精度：水平位置 ≤0.01m+1ppm CEP （有效RTCM32差分数据进入固定解）；垂直精度： ≤0.01m+1ppm CEP；速度精度：≤0.05m/s； 机载端 1、设备定向方式；RTK双天线定向； 2、设备重量：不大于110g； 3、输入电压：DC 3.6V - 15V； 4、设备尺寸：≤47mm*61mm*18mm； 5、输出波特率：115200 bps； 6、网络通讯：2G/3G/4G:B1/B3/B8;LTE-FDD: B1/B3/B5/B7;LTE-TDD:B34/B38/B39;； 7、数据接口：TTL/UART； 8、功耗：≤500mA； 软件参数： 1、语音播报：考试及飞行过程支持中文语音播报，与实际考试中一致的语音模式； 2、含教员的模拟考试项目：模拟考试中可选择等级为教员的考核，评判参数按考试标准自动预设 3、场地打点：按照实际场地进行打点，以实际的中心筒与左边筒为基准生成场地； 4、飞行记录：可回放飞行轨迹，可显示并查看失误位置的原因及数据，回放速度可调； 5、场地矫正：可以对加载的场地进行位置矫正 | 1 | 套 | 12000 | 12000
3 | 上位机 | Huawei/HUAWEI MatePad Pro 12.2英寸 MIUI/小米 Xiaomi Pad 6S Pro 12.4 honor/荣耀 MagicPad2 | cpu：不低于骁龙888 内存：不低于12GB 存储容量：不少于256GB 显示屏：不小于12英寸 分辨率：不小于2800 x 1840 显示屏：电容屏 系统：安卓 | 1 | 套 | 2500 | 2500