## Sheet2
视频监控设备
序号 | 名称 | 参数 | 单位 | 数量 | 备注
1 | 高清网络枪机 | 1.在2560x1440下分辨力可达到1400TVL 2.信噪比不小于55dB。 3.支持红外补光，有效补光距离达到50m 4.需支持IP66防尘防水。 6.内置1个麦克风，1个RJ45网络接口 7.靶面尺寸为1/2.7英寸 8.★为保障使用与维护的便利性，本产品要求与存储服务器为同一品牌。 9.★提供公安部所属检验机构出具的检测报告复印件并加盖制造商鲜章证明。 | 台 | 10 | 外围各个点位
2 | 高清网络半球 | 1.在2560x1440下分辨力可达到1400TVL 2.信噪比不小于55dB。 3.支持红外补光，有效补光距离达到50m 4.需支持IP66防尘防水。 5.支持DC12V或poe供电 6.内置1个麦克风，1个RJ45网络接口 7.靶面尺寸为1/2.7英寸 8.★为保障使用与维护的便利性，本产品要求与存储服务器为同一品牌。 9.★提供公安部所属检验机构出具的检测报告复印件并加盖制造商鲜章证明。 | 台 | 11 | 办公楼各个点位
3 | 高清网络球型摄像机 | 1.传感器尺寸≥1/1.8英寸，最大分辨率和帧率≥2560×1440@25fps，≥12倍光学变倍，最大焦距≥80mm，最低照度彩色≤0.0005lx，黑白≤0.0001lx，支持白光+红外补光，红外补光距离≥150米，白光补光距离≥100米； 2.支持水平360°连续旋转，垂直旋转范围≥90°，支持≥300个预置位，支持定时任务、一键守望、一键巡航功能；水平键控速度不低于0.1°-160°/s，垂直键控速度不低于0.1°-120°/s，速度可设； 3.★支持人脸抓拍，至少支持最佳抓拍和快速抓拍模式，支持监控画面中≥30张人脸进行检测、框选、跟踪及抓拍，抓拍图片模式至少包括人脸照、半身照、全身照、自定义；应支持智能分析抗干扰功能，当篮球、小狗、树叶等非人或车辆目标经过检测区域时，不会触发报警； 4.★静电放电抗扰度不低于GB/T 17626.2-2018中试验等级4级的规定，工频磁场抗扰度不低于GB/T 17626.8-2006中等级5级规定，阻尼振荡磁场抗扰度不低于GB/T 17626.10-2017中等级5级规定，电压暂降抗扰度不低于GB/T 17626.11-2008中3类的规定，短时中断抗扰度不低于GB/T 17626.11-2008中3类的规定； 5.具有≥1对音频输入/输出接口、≥1对报警输入/输出、≥1个存储卡接口，防护等级不低于IP66。 6.★为保障使用与维护的便利性，本产品要求与存储服务器为同一品牌。 7.★需提供公安部所属检验机构出具的检测报告复印件并加盖制造商鲜章证明。 | 台 | 1 | 办公楼楼顶
4 | 室外电源适配器 | 国标,12V1A输出,Φ2.1圆头，桌面式，输入350mm,输出800mm 输入电压：AC170V~240V ★为保障使用与维护的便利性，本产品要求与监控摄像机为同一品牌。 | 个 | 10 | 各个枪机配一个
5 | 室内电源适配器 | 国标,12V1A输出,Φ2.1圆头，桌面式，输入350mm,输出800mm 输入电压：AC170V~240V ★为保障使用与维护的便利性，本产品要求与监控摄像机为同一品牌。 | 个 | 11 | 各个半球机配一个
6 | 枪机支架 | 颜色: 白 材质: 铝合金 管径≥184.6 × 94 × 65mm 承重≥ 0.7KG ★为保障使用与维护的便利性，本产品要求与监控摄像机为同一品牌。 | 个 | 10 | 各个枪机配一个
7 | 球机支架 | 立杆装 白色 铝合金 尺寸Φ67-127mm ★为保障使用与维护的便利性，本产品要求与监控摄像机为同一品牌。 | 个 | 1 | 办公楼楼顶球机
8 | 光收发器 | 千兆光纤收发器，传输距离≧1000； | 对 | 17 | 外围8个，一楼值班室1个，干警值班室1个，办公楼各层1个
9 | 千兆交换机 | 提供24个10/100/1000Mbps自适应以太网端口 交换容量：48Gbps 包转发率：35.72Mbps 符合IEEE802.3，IEEE802.3u，IEEE802.3x标准 支持全线速无阻赛转发 可提供6KV的端口防浪涌保护 支持-5℃~50℃宽温度范围 坚固式高强度金属外壳 低功耗，无风扇设计 19英寸机箱，支持机架式安装 | 台 | 1 | 三楼机房
10 | 千兆交换机 | 提供8个千兆PoE电口 交换容量：16 Gbps 包转发率：11.91 Mpps 支持IEEE 802.3at/af 端口最大供电功率：30 W 整机最大供电功率：60 W 支持IEEE 802.3、IEEE 802.3u、IEEE 802.3x、IEEE 802.3ab、IEEE 802.3z 支持6 KV防浪涌（PoE口） 线速转发、无阻塞设计 支持PoE输出功率管理 存储转发交换方式 千兆网络接入设计 坚固式高强度金属外壳 无风扇设计，高可靠性 供电方式：48 VDC，1.35 A 安装方式：桌面式 | 台 | 17 | 各个点位1个
11 | 视频解码器 | 1. 解码设备采用嵌入式架构，专用Linux系统，具有≥1路HDMI 1.4输出接口，≥1个RS232接口，≥1个RS485接口，≥6路报警输入，≥6路报警输出接口； 2. HDMI 1.4最大输出分辨率支持3840*2160，支持开窗、窗口漫游功能，支持1、2、4、6、8、9、10、12、16画面分割显示；支持通过客户端软件将显示窗口在多个显示屏间进行拖动或跨屏显示，并可调节显示窗口大小； 3. 支持ONVIF、GB28181协议接入设备，支持RTP\RTSP协议进行预览，支持直连前端设备解码上墙和通过流媒体转发的方式解码上墙； ★ 4. 支持接入并解码显示分辨率≥8000×3000的实时视频图像； ★ 5. 支持直连前端人脸检测设备，支持实时展示人脸检测结果，包括口罩、眼镜、年龄、性别、表情等属性信息，属性可直接叠加画面显示； 6.★ 支持接入智能行为分析摄像机，支持解码显示智能行为分析信息，包括越界入侵、区域入侵、移动侦测、起身离开等，并上传报警信息； 7. 支持通过平台/客户端界面查看屏幕运维信息，包括使用时长、序列号、温度、亮度、显示模式日支持下发配置屏幕参数；（需提供首页具有CNAS标识的检测报告复印件并加盖制造商鲜章证明） 8. ★支持通过自动识别屏幕的行列号信息，并能根据行列号信息，自动生成对应的电视墙规模和绑定输出口关系； 9. 支持自动检测输入源的信号类型，根据信号源类型和显示位置，自动配置信号源所在屏幕的显示场景模式； 10. 支持远程开关机控制，实现拼接墙整墙的开关机、定时开关机操作，支持远程控制拼接墙整墙或单屏亮度调节、图像模式配置或系统参数展示。 11.★为保障使用与维护的便利性，本产品要求与安防一体机为同一品牌。 12★（需提供首页具有CNAS标识的检测报告复印件并加盖制造商鲜章证明） | 台 | 2 | 1个保安值班室，1个干警值班室
12 | 硬盘录像机 | ★1.具有2个HDMI接口、1个VGA接口、1个CVBS接口、2个RJ45 千兆网络接口；2个USB2.0接口、1个USB3.0接口、1个RS232接口、2个RS485接口（可接入RS485键盘）、1个eSata接口；具有1路音频输入接口、1路音频输出接口、16路报警输入接口、9路报警输出接口（其中第9路支持受控直流12V输出）、具有1路直流12V输出接口（12V 1A）、可内置5块SATA接口硬盘； ★2.可接入 1T、2T、3T、4T、6T、8T、10T、12TB、14TB、16TB、18TB、20TB 容量的 SATA接口硬盘；可接入 AI 硬盘、加密硬盘；支持不同品牌、不同转速的监控级和企业级硬盘混合接入。支持SATA硬盘，SAS硬盘和SSD硬盘混合接入； ★3.支持最大接入带宽128Mbps，最大存储带宽128Mbps，最大转 ★4.可同时解码输出8路2MP、H.265编码、25fps、1920×1080格式的视频图像 ★支持3通道输出，包括HDMI1、HDMI2、VGA1，各输出口均支持显示系统主菜单，且每路均可分别进行预览、回放、配置等操作 ★可设置输出分辨率为1024×768/60Hz、1280×720/60Hz、1280×1024/60Hz、1600×1200/60Hz、1920×1080/60Hz、2560×1440/60Hz、4K(3840×2160)/30Hz、4K(3840×2160)/60Hz、4K(4096×2160)/30Hz选项。 可自适应显示器的最佳分辨率进行图像显示。 ★5.可接入带有温度报警、烟雾报警、障碍物遮挡报警、移动报警、防拆报警、紧急报警的智慧消防摄像机进行报警联动 ★6.支持接入具有专家模式的移动侦测的摄像机，移动侦测报警能够区分是人、车还是其它目标产生，可录像和记录报警信息 ★7.支持4路视频流人脸识别，支持8路图片流人脸识别 ★8.支持音频设备与视频设备独立管理，支持网络拾音器的接入、校时；最大8路音频设备管理 ★9.为保障使用与维护的便利性，本产品要求与安防一体机为同一品牌。 ★10.需提供公安部所属检验机构出具的检测报告复印件并加盖制造商鲜章证明。 | 台 | 1 | 12309专用
13 | 硬盘 | 8TB容量，3.5英寸 SATA 3.0接口，7200RPM 单硬盘支持多达32个摄像头的高清流 高达256MB缓冲区，流畅存储视频有效防止丢帧 24*7全天候高效率稳定运行 年度工作负载等级为300TB/年 MTBF可达1000000小时 高级格式（AF）512e扇区技术，保障硬盘扇区4K对齐 支持3年有限质保服务 | 张 | 4 | 12309按照至少保存一年的要求供12309硬盘录像机使用
14 | 超容量存储服务器 | ★ 1. 网络存储主机，需支持机架式安装，高度≤3U，配置标称合计容量≥325TB的企业级硬盘；不低于64位处理器，≥16GB内存，≥2个千兆网口，不少于1+1冗余电源； 2. 支持RAID0、1、5、6等RAID模式，支持全局、局部等多种热备选择，支持坏盘自动重构；支持当磁盘处于非工作状态下，进入休眠状态，进行读写操作时可被唤醒，增加磁盘寿命；支持智能风扇调速，支持智能CPU调频等功能； 3. 接入带宽≥800Mbps，支持对视音频流混合直存，无须存储服务器和图片服务器的参与，平台服务器宕机时，存储业务正常； ★ 4. 增加磁盘或存储主机后数据需支持自动迁移到新增的磁盘中并自动配置负载均衡，存储业务不中断、数据不丢失；需支持自动识别域内所有设备，并通过包含但不限于高冗余、高利用率、高性能、智能录像模式进行一键配置； ★ 5. 需支持查看硬盘体检报告和磁盘档案，应能按时间显示硬盘的坏扇区、温度、振动变化趋势，应能查看包含但不限于硬盘读取错误率、上电时间、上电时长计数、意外断电计数、重映射扇区数、磁盘振动的硬盘健康值，需支持查看硬盘体检的历史记录、硬盘健康状态，支持对硬盘健康状态进行分级分类，不少于三种分类如良好、警告、损坏等或其他类似分级分类描述。 ★ 6. 需支持实时显示磁盘体检状态并对异常状态的磁盘提供处理建议，运营状态下需具备对异常或告警磁盘的磁盘维护能力，维护完成不丢失数据，需支持批量换盘操作； ★ 7. 在距离主机≥1.5m的距离处，工况条件下工作噪声≤40dB(A)； ★ 8. 需支持对冗余范围内的元数据丢失进行自动数据恢复并保持业务不中断。 ★ 9.为保障使用与维护的便利性，本产品要求与安防一体机为同一品牌。 ★ 10.需提供公安部所属检验机构出具的检测报告复印件并加盖制造商公章证明 | 套 | 1 | 三楼机房
15 | 安防一体机管控软件 | 1. 集成综合管理平台，具有视频、门禁、可视对讲、停车管理、人员布控、人车智能搜索、人员测温、视频联网、入侵报警、设备网络管理、视频质量诊断业务，支持测温防疫、高空抛物事件、电动车进电梯、电瓶车违规停放、人员离岗等智能报警事件； 2. 内置平台和存储2个独立的主板和系统，≥32GB DDR4 内存，≥5个SATA接口，≥2个HDMI，≥1个DP接口，≥4个千兆网口，≥4个USB接口； 3. 支持≥300路视频，≥50个门禁，≥1500户可视对讲，≥1万人员，≥4车道，≥200个防区管理，支持对用户、角色、组织、区域、人员、车辆、卡片、设备等基础资源进行管理调配，每个人员至少支持人脸、指纹、卡； 4. 支持以脸搜脸、人体查询、车辆查询、人车轨迹查询等智能应用功能，支持上传图片并识别图片中人脸、人体和车辆目标，支持选择人脸、人体和车辆搜索符合目标的抓拍记录并展示轨迹； 5. 支持在线和离线GIS地图、静态地图导入，支持对一个区域添加多张静态地图，支持在地图上添加标记、收藏、测量、放大缩小等基本地图工具，支持地图上资源点的搜索； 6. 支持自动在1/2/3/4/6/8/9/10/13/14/16/17/24/25画面分隔模式间进行监控点轮巡预览，轮巡时间可设置，支持全屏显示； ★ 7. 支持人员信息采集，可对人脸照片质量进行评价，采集方式包括但不限于：通过采集设备在线采集人脸、指纹、身份证信息；通过APP方式采集人脸照片；通过人证比对设备离线或在线采集人脸照片；通过平台批量导入人脸照片，支持验证照片命名、大小和质量是否符合要求； ★ 8. 支持多类数据自定义扩展，包括但不限于门禁事件展示信息与查询信息自定义扩展、考勤数据来源自定义扩展、考勤事件类型自定义扩展、考勤规则自定义扩展、巡更点自定义扩展、车辆和卡片信息自定义扩展、停车场放行规则自定义扩展、停车场收费规则自定义扩展、停车场支付方式自定义扩展； ★ 9. 支持电视墙场景管理和场景切换，支持对大屏进行1/4/9/16/25分屏、拼接、开窗、窗口漫游的操作，支持在iPad或其他平板电脑上操作监控点上墙、拼接、分屏、漫游、预案切换等操作； ★ 10. 支持以脸搜脸，对人脸图片进行检索，支持以脸搜脸的多脸模式，上传一张图片中有多个人脸时，可对图片中的多个人脸一次识别后依次选择进行以脸搜脸； ★ 11. 支持对监控点、编码设备的在线状态进行巡检，支持以统计图方式展示巡检结果，支持监控图像视频质量诊断，支持图像偏色、噪声干扰、图像过暗、图像过亮、视频丢帧、视频抖动、对比度异常、条纹干扰、视频遮挡、信号丢失、图像黑白、图像模糊、场景变换等； 12. 支持GB/T 28181-2011/2016协议上下级平台级联， 并能提供对外API接口。 13.★需提供公安部所属检验机构出具的检测报告复印件并加盖制造商鲜章证明 | 个 | 1 | 三楼机房