## 五楼
五楼会议室设备升级清单
序号 | 名称 | 品牌型号 | 描述 | 数量 | 单位 | 备注
1 | 视频会议终端 | 宝利通Group550 | polycom Group550高清视频会议终端，采用分体式设计， 包含1台主机、1个摄像头、1 个麦克风和1个遥控器；支持H.323、SIP、H.264High Profile 、G.719 、H.239 、BFCP协议，主流和辅流均支持 1080p60fps； | 1 | 套
2 | 线缆HDCI线 | HDCI线 | 宝利通专用视频线，10米四代HDCI线，供电传输控制三合一线，10米 | 2 | 根
3 | 锐艺无线话筒RC246会议 | 锐艺 | 技术参数：1、接收机工作频段：UHF（500MHz-830MHz）通道数目：160个频率宽度：A通道：24MHz B通道：24MHz 调制方式：FM调频频率响应：50Hz～15KHz信噪比：95dB最小规格：1U国际标准机箱额定消耗功率：5W工作有效距离：无阻隔干扰下，100米2、手持话筒发射机振荡方式：数字频率合成器发射频率稳定度：30ppm 以内动态范围:≥100dB,A-加权频率响应：50Hz～15KHz最大输入声压：130dB SPL话筒拾音头：动圈式心型指向电池：2节“1.5V 5号”碱性电池电流消耗：<100mA 尺寸：234mm长 x 53mm直径3、腰包式发射机振荡方式：数字频率合成器发射频率稳定度：30ppm 以内动态范围：≥100dB SPL话筒拾音头：电容式心型指向或全向电池：2节“1.5V 5号”碱性电池电流消耗：<100mA尺寸：65mm宽 x 96mm长 x 23mm高 | 10 | 支
4 | F100全自动啸叫处理器 | TRS | 96KHz采样频率,32-bit DSP处理器,24-bit A/D及D/A转换； 设置内置矩阵(路由)编辑功能； 输入通道提供4组复合型(COMBO)音频输入接口； 全自动窄带陷波式反馈抑制； 每通道独立12个固定滤波器和12个动态滤波器,可通过"系统"键来设定固定或动态滤波器的个数； 可通过面板的48个LED啸叫点指示灯,显示当前啸叫点个数； 每通道提供压缩、限幅、噪声门、功能设置； 单机提供30组用户程序数据存储，存储压缩，限幅，噪声门的参数。关机后可保存关机前的啸叫抑制状态； 提供模拟、数字AES3、光纤、同轴输出； 可通过面板的BYPASS/ON按键切换工作模式为直通或抑制； 可通过面板的"系统"键来设定密码锁定面板操作的部分或全部功能，以防止非相关人员的操作破坏机器的工作状态； 采用液晶屏显示设置参数； 6段LED精确数字电平表显示输出信号大小； 采用LCD显示屏显示功能设定144*32，提供6段led显示输出电平； 可任意编辑固定和动态反馈点数量； 提供4路放大输入和线路输入,能直接连接话筒,带48V幻象电源； 设置可接受较宽交流电压输入,输入范围AC 90-240V 50/60Hz； 技术参数： 输入通道及插座:4路TRS/XLR母卡侬座二合一 输出通道及插座:2路XLR公卡侬座,1路数字卡侬,光纤,同轴输出 输入阻抗:平衡:20KΩ 输出阻抗:平衡:100Ω 共模拟制比:>70dB(1KHz) 输入范围:≤+25dBu 频率响应:20Hz-20KHz(-0.5dB) 信噪比:＞110dB 失真度:＜0.01 OUTPUT-0dBu/1KHz 通道分离器:>110dB(1KHz) 啸叫寻找与抑制方式:全自动式陷波 信号输入频率响应:20Hz-20KHz±0.5dB 滤波器:每通道独立可调整最多24个,默认值12个固定点,默认值12个动态点 最小带宽:1/27th Octave 最大带宽:1/14th Octave 频率分辩率:0.5Hz 啸叫寻找时间:0.1-0.5S FFT长度:2048 传声增益:6-10dB 系统增益:0dB 压缩:可调整参数为:门限值:-40dBu-+20dBu 步距为0.1dBu,压缩比1.0:1-20.0:1步距为0.2,响应时间:10ms-200ms步距为1ms,释放时间:10ms-5000ms 步距为1ms 限幅:可调整参数为:门限值:-40dBu-+20dBu 步距为0.1dBu,响应时间:10ms-200ms步距为1ms,释放时间:10ms-5000ms 步距为1ms 噪声门：可调整参数为：门限值：-120dBu--40dBu 步距为0.1dBu 0dBFS参考电平:数字电平对应模拟电平可调整,可调整数字满量和电平对应的模拟电平参数为:6dBu-24dBu 步距1dBu 处理器:96KHz采样频率,32-bitDSP处理器,24-bit A/D及D/A转换 电源:50/60Hz 90V～240V AC 功耗:＜15W 机箱适配器高度:1U 产品尺寸(宽*深*高):482×224×44mm 净重:3.5kg | 1 | 台 | 反馈抑制器
5 | EQ231全自动均衡器 | TRS | 96KHz采样频率,32-bit DSP处理器,24-bit A/D及D/A转换； 设置内置矩阵(路由)编辑功能； 输入通道提供4组复合型(COMBO)音频输入接口； 全自动窄带陷波式反馈抑制； 每通道独立12个固定滤波器和12个动态滤波器,可通过"系统"键来设定固定或动态滤波器的个数； 可通过面板的48个LED啸叫点指示灯,显示当前啸叫点个数； 每通道提供压缩、限幅、噪声门、功能设置； 单机提供30组用户程序数据存储，存储压缩，限幅，噪声门的参数。关机后可保存关机前的啸叫抑制状态； 提供模拟、数字AES3、光纤、同轴输出； 可通过面板的BYPASS/ON按键切换工作模式为直通或抑制； 可通过面板的"系统"键来设定密码锁定面板操作的部分或全部功能，以防止非相关人员的操作破坏机器的工作状态； 采用液晶屏显示设置参数； 6段LED精确数字电平表显示输出信号大小； 采用LCD显示屏显示功能设定144*32，提供6段led显示输出电平； 可任意编辑固定和动态反馈点数量； 提供4路放大输入和线路输入,能直接连接话筒,带48V幻象电源； 设置可接受较宽交流电压输入,输入范围AC 90-240V 50/60Hz； 技术参数： 输入通道及插座:4路TRS/XLR母卡侬座二合一 输出通道及插座:2路XLR公卡侬座,1路数字卡侬,光纤,同轴输出 输入阻抗:平衡:20KΩ 输出阻抗:平衡:100Ω 共模拟制比:>70dB(1KHz) 输入范围:≤+25dBu 频率响应:20Hz-20KHz(-0.5dB) 信噪比:＞110dB 失真度:＜0.01 OUTPUT-0dBu/1KHz 通道分离器:>110dB(1KHz) 啸叫寻找与抑制方式:全自动式陷波 信号输入频率响应:20Hz-20KHz±0.5dB 滤波器:每通道独立可调整最多24个,默认值12个固定点,默认值12个动态点 最小带宽:1/27th Octave 最大带宽:1/14th Octave 频率分辩率:0.5Hz 啸叫寻找时间:0.1-0.5S FFT长度:2048 传声增益:6-10dB 系统增益:0dB 压缩:可调整参数为:门限值:-40dBu-+20dBu 步距为0.1dBu,压缩比1.0:1-20.0:1步距为0.2,响应时间:10ms-200ms步距为1ms,释放时间:10ms-5000ms 步距为1ms 限幅:可调整参数为:门限值:-40dBu-+20dBu 步距为0.1dBu,响应时间:10ms-200ms步距为1ms,释放时间:10ms-5000ms 步距为1ms 噪声门：可调整参数为：门限值：-120dBu--40dBu 步距为0.1dBu 0dBFS参考电平:数字电平对应模拟电平可调整,可调整数字满量和电平对应的模拟电平参数为:6dBu-24dBu 步距1dBu 处理器:96KHz采样频率,32-bitDSP处理器,24-bit A/D及D/A转换 电源:50/60Hz 90V～240V AC 功耗:＜15W 机箱适配器高度:1U 产品尺寸(宽*深*高):482×224×44mm 净重:3.5kg | 1 | 台 | 数字均衡器
6 | 全智能混音器 | 锐艺 | 1.产品特点 优先设置:可以随意设置优先通道位置，当优先设置通道发言其他通道的发言将自动关闭。 三种使用模式供选择:优先发言模式、顺序发言模式、集体讨论模式。 扩展串联:每台自动混音器提供8路平行输入，同时可以通过串联的方式把机器之间简单连接起来（随附有专用串接机线），达到你所需的扩展数量。扩展使用时各项功能不变。 自动混音器能有效的防止会议进行过程中突如其来的强声源（如集体掌声、打碎物品声等）的冲击而造成的大范围“啸叫”现象出现。使系统能稳定使用，得到保护。 自动混音器8路平行输入均提供直流48V幻象供电，同时配备有用于鉴听耳机的输出接口。 输出端口有平行的卡侬输出和RCA线路输出。 三、技术参数 输入阻抗:XLR 4.3KQ 输出阻抗:XLR 759 AUX 2.2KQ 最大输入电平:XLR-18dBVAUX+16dBV 最大输出电平:XLR+16dBV 标准输入电平:XLR-40dBV 增益:33dB 频率相应:50-20000Hz 信噪比:90dB 失真度:THD+N≤0.1% 幻象电源:+48V 电源电压:AC-220V 消耗功率:15W | 3 | 台 | 智能混合音
7 | 无线话筒充电盒 |  |  | 2 | 个
合计 | 61400

## 三楼
三楼会议室设备升级清单
序号 | 型 号 规 格 | 构成 | 产 品 说 明 | 品 牌 | 数量 | 单位 | 备 注
1 | 锐艺无线话筒RC246会议 |  | 技术参数：1、接收机工作频段：UHF（500MHz-830MHz）通道数目：160个频率宽度：A通道：24MHz B通道：24MHz 调制方式：FM调频频率响应：50Hz～15KHz信噪比：95dB最小规格：1U国际标准机箱额定消耗功率：5W工作有效距离：无阻隔干扰下，100米2、手持话筒发射机振荡方式：数字频率合成器发射频率稳定度：30ppm 以内动态范围:≥100dB,A-加权频率响应：50Hz～15KHz最大输入声压：130dB SPL话筒拾音头：动圈式心型指向电池：2节“1.5V 5号”碱性电池电流消耗：<100mA 尺寸：234mm长 x 53mm直径3、腰包式发射机振荡方式：数字频率合成器发射频率稳定度：30ppm 以内动态范围：≥100dB SPL话筒拾音头：电容式心型指向或全向电池：2节“1.5V 5号”碱性电池电流消耗：<100mA尺寸：65mm宽 x 96mm长 x 23mm高 | 锐艺 | 24 | 只 | U段一拖四无线会议话筒
2 | T4600专业四通道功率放大器 |  | 型号：T4-600 8Ω(立体声)：600Wx4 4Ω(立体声)：1200Wx4 2Ω(立体声)：1800Wx4 8Ω(桥接)：4000Wx1 频率响应：20Hz-20KHz:±0.5dB 总谐波失真：≤0.05% 信噪比：≥106dB 阻尼系数：≥600 分离度；≥70dB 转换速度：≥30V/US 输入灵敏度：0.775V/1V/32dB 输入阻抗：20KΩ/10KΩ 输出类别：D类 冷却；抽风 输入连接：卡侬公+卡侬母 输出连接：四芯音箱方座 产品尺寸(HxWxD)：50x483x343mm 包装尺寸(HxWxD)：85x566x516mm 净重：8.8Kg 毛重：10.9Kg 供电要求：AC100V-240V 50/60Hz | CAF | 1 | 台 | 主扩及返听功率放大器
3 | XA16调音台 |  | 型号：XA16 16通道调音台 最多10个话筒 / 16个线路输入 (8个单声道 + 4个立体声) 4编组母线 + 1立体声母线 4 AUX (包括FX) “D-PRE”话放，带有倒向晶体管电路。 单旋钮压缩器 单声道输入通道上的PAD开关 +48V幻象供电 XLR平衡输出 世界通用的内部全局供电 包含机柜安装套件 金属机身 外观尺寸(W×H×D)： 444 mm x 130 mm x 500 mm (17.5" x 5.1" x 19.7") 净重： 6.6 kg (14.6 lbs.) | CAF | 1 | 台 | 调音台
5 | F100全自动啸叫处理器 |  | 96KHz采样频率,32-bit DSP处理器,24-bit A/D及D/A转换； 设置内置矩阵(路由)编辑功能； 输入通道提供4组复合型(COMBO)音频输入接口； 全自动窄带陷波式反馈抑制； 每通道独立12个固定滤波器和12个动态滤波器,可通过"系统"键来设定固定或动态滤波器的个数； 可通过面板的48个LED啸叫点指示灯,显示当前啸叫点个数； 每通道提供压缩、限幅、噪声门、功能设置； 单机提供30组用户程序数据存储，存储压缩，限幅，噪声门的参数。关机后可保存关机前的啸叫抑制状态； 提供模拟、数字AES3、光纤、同轴输出； 可通过面板的BYPASS/ON按键切换工作模式为直通或抑制； 可通过面板的"系统"键来设定密码锁定面板操作的部分或全部功能，以防止非相关人员的操作破坏机器的工作状态； 采用液晶屏显示设置参数； 6段LED精确数字电平表显示输出信号大小； 采用LCD显示屏显示功能设定144*32，提供6段led显示输出电平； 可任意编辑固定和动态反馈点数量； 提供4路放大输入和线路输入,能直接连接话筒,带48V幻象电源； 设置可接受较宽交流电压输入,输入范围AC 90-240V 50/60Hz； 技术参数： 输入通道及插座:4路TRS/XLR母卡侬座二合一 输出通道及插座:2路XLR公卡侬座,1路数字卡侬,光纤,同轴输出 输入阻抗:平衡:20KΩ 输出阻抗:平衡:100Ω 共模拟制比:>70dB(1KHz) 输入范围:≤+25dBu 频率响应:20Hz-20KHz(-0.5dB) 信噪比:＞110dB 失真度:＜0.01 OUTPUT-0dBu/1KHz 通道分离器:>110dB(1KHz) 啸叫寻找与抑制方式:全自动式陷波 信号输入频率响应:20Hz-20KHz±0.5dB 滤波器:每通道独立可调整最多24个,默认值12个固定点,默认值12个动态点 最小带宽:1/27th Octave 最大带宽:1/14th Octave 频率分辩率:0.5Hz 啸叫寻找时间:0.1-0.5S FFT长度:2048 传声增益:6-10dB 系统增益:0dB 压缩:可调整参数为:门限值:-40dBu-+20dBu 步距为0.1dBu,压缩比1.0:1-20.0:1步距为0.2,响应时间:10ms-200ms步距为1ms,释放时间:10ms-5000ms 步距为1ms 限幅:可调整参数为:门限值:-40dBu-+20dBu 步距为0.1dBu,响应时间:10ms-200ms步距为1ms,释放时间:10ms-5000ms 步距为1ms 噪声门：可调整参数为：门限值：-120dBu--40dBu 步距为0.1dBu 0dBFS参考电平:数字电平对应模拟电平可调整,可调整数字满量和电平对应的模拟电平参数为:6dBu-24dBu 步距1dBu 处理器:96KHz采样频率,32-bitDSP处理器,24-bit A/D及D/A转换 电源:50/60Hz 90V～240V AC 功耗:＜15W 机箱适配器高度:1U 产品尺寸(宽*深*高):482×224×44mm 净重:3.5kg | TRS | 1 | 台 | 反馈抑制器
6 | 全智能混音器 |  | 1.产品特点 优先设置:可以随意设置优先通道位置，当优先设置通道发言其他通道的发言将自动关闭。 三种使用模式供选择:优先发言模式、顺序发言模式、集体讨论模式。 扩展串联:每台自动混音器提供8路平行输入，同时可以通过串联的方式把机器之间简单连接起来（随附有专用串接机线），达到你所需的扩展数量。扩展使用时各项功能不变。 自动混音器能有效的防止会议进行过程中突如其来的强声源（如集体掌声、打碎物品声等）的冲击而造成的大范围“啸叫”现象出现。使系统能稳定使用，得到保护。 自动混音器8路平行输入均提供直流48V幻象供电，同时配备有用于鉴听耳机的输出接口。 输出端口有平行的卡侬输出和RCA线路输出。 三、技术参数 输入阻抗:XLR 4.3KQ 输出阻抗:XLR 759 AUX 2.2KQ 最大输入电平:XLR-18dBVAUX+16dBV 最大输出电平:XLR+16dBV 标准输入电平:XLR-40dBV 增益:33dB 频率相应:50-20000Hz 信噪比:90dB 失真度:THD+N≤0.1% 幻象电源:+48V 电源电压:AC-220V 消耗功率:15W | 锐艺 | 3 | 台 | 智能混合音
7 | SP-SP108电源时序器 |  | 功能特点：最大输入电流：80A；单路最大输出电流：30A；工作电压：AC220V，50～60Hz；每一路功率：每路直达3000W；输入与输出电压：输入电压=输出电压；输出电源插座：万用插座，符合欧美标准，后面板8个受控万用插座；插座材质：每个插座磷铜；开关间隔时间：每一路间隔时间1秒，每一路带指示灯，前端配置一个保险开关按钮(BYBASS)；电路板线路：采用60﹪高纯度锡，高端分流技术，经强化加粗处理；电源线：3X6平方的电缆线；机箱高度：1.5U；联机支持；电容滤波器。 | CAF | 2 | 台 | 八路电源时序器
8 | 20U机柜 |  | 带操作台国标机柜 |  | 1 | 个 | 带轮子拉手
9 | 信号线缆 |  | 国标工程128信号屏蔽线缆 |  | 2 | 卷
10 | 信号插接件及安装调试 |  | 怪兽工程接头 |  | 1 | 项
11 | 线缆HDCI线 |  | 宝利通专用视频线，10米四代HDCI线，供电传输控制三合一线，10米 |  | 2 | 根
12 | 无线话筒充电盒 |  |  |  | 2
13.1818 | 屏体材料 | 室内全彩LED显示屏 | X-0.93 |  | 150 | 张 | 含两张备板
14.2273 |  | 全彩LED接收卡 | 接收卡 |  | 25 | 张
15.2727 |  | 电源 | 5V-200W |  | 25 | 台
16.3182 |  | 辅材 | 长排线 |  | 150 | 根
17.3636 |  |  | 成品网线 |  | 25 | 根
18.4091 |  |  | 成品5V线 |  | 25 | 根
19.4545 |  |  | 三芯线 |  | 25 | 根
20.5 |  | 箱体 | 压铸铝箱体 |  | 7 | 平方
21.5455 | 硬件设施 | LED视频处理器 | H2+2张16网口发送卡+1张4路HDMI输入板卡 |  | 1 | 台 | 同步
22.5909 |  | 控制软件 | LED演播室 |  | 1 | 项 | 配套
23.6364 |  | 配电柜 | 20KW |  | 1 | 台
24.6818 | 显示屏框架 | 结构 | 焊接钢结构 |  | 7 | 平方
25.7273 | 安装 | 安装调试 |  |  | 7 | 平方
26.7727 | 强弱电 | 主线缆 |  |  | 1 | 项
27.8182 |  |  |  |  | 1 | 项
28.8636 |  | 主网线 |  |  | 10 | 根
29.9091 | 墙面处理及包边 |  |  |  | 7 | 平米
合计 | 187295