## Sheet1
执行指挥中心设备升级清单
序号 | 构成 | 设备名称 | 型号规格 | 品牌 | 单位 | 数量
1 | 屏体材料 | 室内全彩LED显示屏（LED显示屏系统(显示屏净尺寸3.6m*2.025m，屏体分辨率：3840*2160,大屏功耗：6.6339KW）） | 像素点间距：≤0.93mm；像素密度≥1137777点/㎡； 1、箱体尺寸600*337.5mm； 2、封装方式：COB封装； 3、RGB晶片全倒装集成三合一COB封装，封装内部R、G、B芯片无引线键合封装，发光芯片直接焊在PCB上，采用先进耐腐蚀防护工艺技术； 4、箱体材质：采用压铸铝合金材质，静音无风扇自然散热； 5、对比度≥35000：1； 6、水平视角≥175°；垂直视角≥175°； 7、亮度0-1000cd/㎡可调；亮度调节：0-100%亮度可调，无级调节或256级手动/自动调节，支持屏幕亮度随环境照度的变化调整功能；亮度均匀性≥99%； 8、刷新频率≥3840Hz，换帧频率≥60Hz，支持120Hz等3D显示技术； 9、白平衡状态下色温在9300K±5%；色温为6500K时，100% 、75% 、50% 、25%档的电平白场调节色温误差≤100K； 10、支持宽压输入在 96-264VAC，支持窄压输入在 200-240VAC，在该范围内能正常工作； 11、具备视频降噪、运动补偿、色彩变换等图像处理功能；具有亮度、对比度、色度调节、视觉修正等图像调整功能；LED显示屏图像无失真现象； 12、模组平整度≤0.01mm，整屏平整度≤0.02mm，像素失控率≤0.000001； 13、组成部件采用分离式设计，箱体外壳、模组、HUB 板全部支持热插拔，支持前维护；单元板与控制接口间采用硬连接模式，板内无软线连接，电源、信号采用一个接口线传输，支持大电流； | 高科 | 张 | 150
2 |  | 全彩LED接收卡 | 接收卡 | 诺瓦 | 张 | 25
3 |  | 电源 | 5V-200W | 创联 | 台 | 25
4 |  | 辅材 | 长排线 |  | 根 | 150
5 |  |  | 成品网线 |  | 根 | 25
6 |  |  | 成品5V线 |  | 根 | 25
7 |  |  | 三芯线 |  | 根 | 25
8 |  | 箱体 | 压铸铝箱体 |  | 平方 | 7.68
9 | 硬件设施 | LED视频处理器 | H2+2张16网口发送卡+1张4路HDMI输入板卡 | 诺瓦 | 台 | 1
10 |  | 控制软件 | LED演播室 | 诺瓦 | 项 | 1
11 |  | 配电柜 | 1.额定功率：≥20kW，输出路数：≥6路； 2.输入电压：三相五线制AC380V±10%，频率50Hz±5%； 3.输出电压：单相220VAC； 4.具备过流、短路、断路、过载、浪涌电气保护措施； 5.具备实体按键、手持遥控器、电脑远控多种控制方式； 6.具备单台、集群管理功能，采用RS485有线以太网远程通信端口，在局域网内任意一台电脑进行控制； 7.具备设置≥4组开关时间，支持每天定时通电和断电功能； 8.具备通过PLC软件实现实时温度、湿度监测，实时烟雾监测，高温、高湿、烟雾告警自动断电； 9.具备触发告警后，电脑自动强制弹屏提示，PLC模块、电脑蜂鸣器长鸣多种告警方式； 10.具备继电器回路整体上下电，也可通过PLC软件单独控制每个接触器的上下电； 11.内置避雷器，具有避雷防雷功能 |  | 台 | 1
12 | 显示屏框架 | 结构 | 焊接钢结构 |  | 平方 | 7
13 | 安装 | 安装调试 |  |  | 平方 | 7.68
14 | 空调 |  | 3P |  | 台 | 1
15 | 强弱电 | 主线缆 |  |  | 项 | 2
17 |  | 主网线 |  |  | 根 | 10
18 | 一体式音频处理器 |  |  |  | 台 | 1
19 | F100全自动啸叫处理器（反馈抑制器） |  | 96KHz采样频率,32-bit DSP处理器,24-bit A/D及D/A转换； 设置内置矩阵(路由)编辑功能； 输入通道提供4组复合型(COMBO)音频输入接口； 全自动窄带陷波式反馈抑制； 每通道独立12个固定滤波器和12个动态滤波器,可通过"系统"键来设定固定或动态滤波器的个数； 可通过面板的48个LED啸叫点指示灯,显示当前啸叫点个数； 每通道提供压缩、限幅、噪声门、功能设置； 单机提供30组用户程序数据存储，存储压缩，限幅，噪声门的参数。关机后可保存关机前的啸叫抑制状态； 提供模拟、数字AES3、光纤、同轴输出； 可通过面板的BYPASS/ON按键切换工作模式为直通或抑制； 可通过面板的"系统"键来设定密码锁定面板操作的部分或全部功能，以防止非相关人员的操作破坏机器的工作状态； 采用液晶屏显示设置参数； 6段LED精确数字电平表显示输出信号大小； 采用LCD显示屏显示功能设定144*32，提供6段led显示输出电平； |  | 台 | 1
20 | 效果器 |  |  |  | 台 | 1
21 | 电源时序器 |  | 1.支持≥8通道电源时序打开/关闭，每路动作延时时间：≤1秒，支持远程控制（上电+24V直流信号）8通道电源时序打开/关闭—当电源开关处于off位置时有效。支持配置CH1和CH2通道为受控或不受控状态。 2.当远程控制有效时同时控制后板ALARM（报警）端口导通以起到级联控制ALARM（报警）功能。 3.单个通道最大负载功率≥2200W，所有通道负载总功率≥6000W。输出连接器：多用途电源插座。 4.具有一路及以上USB输出接口。 |  | 台 | 1
22 | 专业功放 |  | 1.标准≤1U机箱设计，采用D类数字功放设计方案。 2.标准XLR输入接口，和LINK输出口。 3.电源采用开关电源技术，效率高，有效的抑制电源谐波。 4.内置智能削峰限幅器，支持开机软启动，防止开机时向电网吸收大电流，干扰其它用电设备。 5.具有：过压保护，欠压保护，过流保护，直流保护，输出短路保护，温控风扇等功能。 6.输出功率：立体声@8Ω：≥200W×2；立体声@4Ω：≥400W×2。 |  | 台 | 1
23 | 专业音箱 |  | 1.阻抗≤8Ω 2.频响等同或优于65Hz~20KHz 3.额定功率≥150W 4.灵敏度≥95dB/W/M 5.水平覆盖角≥80°，垂直覆盖角≥60° 6.高音≥3"锥形高音单元×1 7.低音≥8"低音×1 |  | 台 | 2
24 | 无线话筒主机 |  | 1、接收机工作频段：UHF（500MHz-830MHz）通道数目：160个频率宽度：A通道：24MHz B通道：24MHz 调制方式：FM调频频率响应：50Hz～15KHz信噪比：95dB最小规格：1U国际标准机箱额定消耗功率：5W工作有效距离：无阻隔干扰下，100米2、手持话筒发射机振荡方式：数字频率合成器发射频率稳定度：30ppm 以内动态范围:≥100dB,A-加权频率响应：50Hz～15KHz最大输入声压：130dB SPL话筒拾音头：动圈式心型指向电池：2节“1.5V 5号”碱性电池电流消耗：<100mA 尺寸：234mm长 x 53mm直径3、腰包式发射机振荡方式：数字频率合成器发射频率稳定度：30ppm 以内动态范围：≥100dB SPL话筒拾音头：电容式心型指向或全向电池：2节“1.5V 5号”碱性电池电流消耗：<100mA尺寸：65mm宽 x 96mm长 x 23mm高 |  | 台 | 1
25 | 无线方管话筒 |  |  |  | 台 | 6
26 | 布线及辅材 |  |  |  | 套 | 1
27 | 墙面处理及包边 |  |  |  | 平米 | 7
合计 | 161585.00元