## Sheet1
检察听证室设备配置要求
序号 | 设备名称 | 参数 | 单位 | 数量
一 | 听证室设备
1 | 高清听证主机 | 1) 采用一体化嵌入式架构及嵌入式Linux操作系统，集成音视频矩阵、编解码、智能分析等模块，具有画面合成、混音录像、视音频存储、光盘刻录加密、音视频智能处理及远程提讯等功能； 2) ★支持6路SDI输入，支持6路HDMI输入，4路DVI视频输入，支持6路DVI视频输出，3路HDMI输出，支持1路USB3.0、1路USB2.0，支持2路10M/100M/1000M自适应以太网口，支持网络多址，网络容错，负载均衡模式，支持12路Mic In（支持48V幻象供电）、4路Line In（包含1路3.5mm双声道），支持3路Line Out（2路莲花，1路3.5mm双声道）、2路XLR Out，支持6路RS485串行接口，6路RS232串行接口，支持1路红外输入，4路红外输出，支持2路告警输入，2路告警输出，支持4个SATA接口，每个SATA口可支持8TB硬盘； 3) 支持一键开启、停止刻录；支持一键开关机；支持一键打点；支持一键DVD回放； 4) 内置8寸电容触控屏，支持实时显示通道状态、刻录/录制状态、USB接入状态、视频画面、光盘/硬盘总容量及已使用容量、刻录剩余时长、异常告警信息、CPU内存占用率、网络情况等； 5) ★内置双DVD刻录光驱，支持光驱热插拔，支持便捷拆卸光驱，可实现在不拆设备机箱的情况下更换光驱； 6) 视频编码格式：支持H.264和H.265视频编码码率:支持在128kbps-8Mbps范围内设置，音频编码格式：支持G.711、AAC_LC和ADPCM音频采样率：支持8KHz、16KHz、32KHz和48KHz可设置，音频编码码率：支持在32kbps~128kbps范围内设置； 7) ★支持6路IP摄像机（H.264或H.265摄像机）和SDI摄像机混合接入，支持4K、2K、1080P、720P、D1图像分辨率前端接入，并进入合成画面，支持1080P、60帧SDI相机接入，支持前端接入类型：ONVIF、SIP、RTSP、H.323，支持2路远程点接入； 8) 支持对PTZ摄像机进行PTZ操控，支持控制云台上、下、左、右、左上、左下、右上、右下转动，支持放大缩小、步长调节、光圈调节、灯光开关、雨刷开关和焦距调节（需前端设备支持）； 9) 支持大画面，1大1小，2等分，1大2小，4等分，1大4小，1大5小，1大7小，9等分等12种合成画面风格可选，可同时接入9路通道参与合成，支持调节合成画面尺寸，支持4K、2K、1080P、720P、D1分辨率编码，合成画面帧率支持30fps、45fps和60fps可设置，合成画面任意两幅画面之间的同步时间无延时，合成画面OSD叠加功能：支持系统时间叠加、系统字幕叠加、片头信息叠加； 10) 支持两路证据展台（HDMI、DVI）接入并编码，支持两路证据编码独立录像，可同时将两路证据画面加入到合成画面中； 11) 支持25路音频输入，能够实现远程声音和本地声音混音刻录，支持5组混音器设置，每路音频输入通道自定义加入不同混音器混音。 12) 支持SDI摄像机/IPC/远程点通道与本地/网络音频通道关联，实现自动切换发言话筒对应的前端图像，支持触发云台转动到配置的预置点，支持自定义配置语音激励合成画面风格； 13) HDMI合成画面输出分辨率支持4K、2K、1080P，带音频，DVI合成画面输出分辨率支持1080P，带音频。 14) 支持合成画面、单通道画面和证据源画面本地录像，录像默认保存在本地硬盘，录制的录像文件为标准的MP4文件，支持MP4录像文件下载，支持单独存储音频文件和获取音频文件。 15) 支持合成画面的双光盘同步刻录、循环刻录和只录像不刻录，中途更换新光盘，可以识别上一张光盘停止的时间点，在新光盘中继续刻录，支持光盘刻录出错后，放入新的光盘会自动重刻，支持断电续刻/续录功能，设备刻录过程中断电重启后，刻录机仍继续执行刻录任务，支持光盘刻录自动封装通用播放器功能，光盘放入光驱中，能自动使用通用播放器播放录像，并同时展示笔录文件；支持时间进度显示功能，支持重点标记功能，可以通过重点标记自动跳转到对应的录像和笔录时间点，支持直刻，出盘时间不超过4min，支持实时显示每个刻录机中是否有光盘、光盘刻录容量、光盘剩余时间、光盘剩余空间、刻录状态和刻录过程中的问题等状态； 16) 支持刻录光盘加密功能，加密后的光盘自动播放时需使用专用播放器输入正确密码后才能查看和播放光盘内的音视频及附件，支持对光盘进行数字加密，生成唯一不可修改加密序列号，需要检验密码才能查看光盘内录像文件，支持防擦写（无法直接删除文件）； 17) 支持客户端/光盘录像重点标记检索功能和时间进度显示功能，支持手动录像、周期定时录像、报警联动录像等多种录像策略，支持秒级回放，通过录像时间轴可精确定位到秒进行录像检索和回放。 18) 支持通过红外输入接口学习红外指令，实现红外设备控制； 19) 支持本地开庭、休庭、闭庭、法纪宣读等22种宏指令可调用； 20) 支持片头叠加功能，支持自定义设置并叠加法庭名称、案号、案由、开庭时间、庭次、碟片序号等； 21) 支持案件管理功能，可对案件编号、案件名称、案件类型等信息进行设置； 22) 支持上传开庭须知，在开庭时可选择播放开庭须知，支持本地输出到显示器； 23) 支持庭审过程中的笔录刻录到光盘中，支持自定义笔录模板功能，支持笔录重点标记功能； 24) 支持Raid0、Raid1、Raid5、RAID6、Raid10，支持硬盘SMART信息显示和坏道检测； 25) 支持硬盘故障、无硬盘、录像空间满、前端掉线、非法访问、网络故障、IP冲突、MAC冲突、无音频、刻录出错、并口告警1和并口告警2等多种类型告警，若出现故障报警，故障提升声压≥60dB（A），持续时间≥8min； 26) 支持U盘、移动硬盘、光盘备份导出功能； 27) 支持接入平台统一管理，可通过平台远程刻录或远程调阅录像等，具有VSIP、GB/T 28181平台的接入设置选项，支持SNMP协议，支持接入运维平台； 28) ★支持H.323协议接入视频会议，远程点支持双流； 29) 支持用户授权，由用户组统一划分权限，支持最高三级权限登录，支持非法登录锁定机制，启用后客户端在达到指定非法登录次数后可自动锁定，并在指定时间后解锁，支持限制指定MAC地址或IP地址的机器登录客户端； 30) 支持哈希值校验，并支持其以单独文件形式与音视频一同存储，防止原音视频数据被篡改，验证刻录后的文件完整性； 31) 支持多种时间源时间同步，包括计算机、NTP时间服务器、平台服务器等； 32) 当同步录音录像过程中出现死机、断电等意外故障，设备恢复后故障前信息不丢失； 33) ★支持RTMP、RTSP、PPPoE、SMTP、UPnP、DDNS及HTTPS协议； 34) ★支持对多种视频智能分析（证人保护、庭纪监督、区域看防、视频诊断、异常行为检测、姿态检测）的算法进行详细的参数配置，支持视频窗口绘制待检测区域，支持自定义配置算法别名，支持自动抓拍保存报警图片，并可通过客户端对抓拍的图片进行查看，报警图片可叠加目标框信息，支持通过客户端查看报警前后录像； 35) ★支持单画面不少于2个人脸动态马赛克处理（马赛克随人脸移动），支持自定义设置马赛克等级（薄码，中码，厚码）和区域大小，支持证人声音变声功能，支持31种变声等级可选； 36) ★支持对指定区域内庭审秩序不规范检测，如迟到、早退、中途离席、缺席、法官制服不规范检测，准确率不低于95%； 37) ★在视频图像中设定检测区域，当有人员进入、逗留、离开均会产生告警信息，准确率不低于95%； 38) 支持对视频图像全画面的清晰度、偏色、曝光、视频干扰、遮挡、视频丢失指标进行检测。 39) 需提供权威机构检测报告 40）★供应商报价时需上传生产厂商针对本项目出具的授权及售后承诺书并上传检测报告。 | 台 | 1
2 | 全景摄像机 | 1) 与听证主机同一品牌 2) ≥500万像素，图像分辨率≥3072×1728 3) 传感器尺寸≥1/2.8英寸，最低照度≤0.0005Lux(彩色)，≤ 0.0001Lux(黑白)； 4) 支持H.264(Baseline Profile、Main Profile、High Profile)、H.265（Main Profile）、MJPEG视频编码:； 5) 设备最大支持分辨率为3072×1728，帧率在1~30fps可调； 6) 设备支持三码流：主码流分辨率为3072×1728，帧率为30fps；子码流分辨率为720P，帧率为30fps；第三码流分辨率为D1，帧率为30fps； 7) 各码流的视频分辨率、帧率、编码格式可单独设置: ； 8) 设备应满足图像信噪比大于等于58dB，动态范围大于等于120dB，图像水平中心分辨力不小于1500TVL，灰度等级不小于11级 9) ★设备支持AEC回声消除、混音录像功能。（以公安部授权机构出具的认证报告为准）:； 10) 设备红外补光距离100米，支持SmartIR 11) 设备支持移动侦测，遮挡报警，警戒线，虚焦检测，场景变更，区域进入，区域离开，区域入侵，物品遗留，物品拿取，人员聚集，声音异常，起雾检测行为分析智能功能; 12）★支持人/非机动车/机动车感兴趣目标侦测过滤功能，支持单选和多选（以公安部授权机构出具的认证报告为准） 13) ★设备支持文字转语音功能（以公安部授权机构出具的认证报告为准）设备应具备20%抗丢包能力内置Speaker，内置mic 14) 设备应能满足在DC12V±30%宽电压环境下正常工作，支持POE及电源热备份；具备IP67防护等级，工作温度-40°~70°； 15) ★需提供“国家安全防范报警系统产品质量监督检验中心”出具的符合GB/T 28181-2016相关要求的检验报告 | 台 | 1
3 | 特写摄像机 | 与听证主机同一品牌 1. 设备应采用1/1.8英寸CMOS传感器，内置2个GPU芯片。 2. ★设备的最低照度至少为0.002Lux(彩色)， 0.0001Lux(黑白)。（以公安部授权机构出具的认证报告为准） 3. 设备应支持至少30倍光学变焦，焦距4.5-135mm，光圈F1.6-4.1。 4. 设备的水平分辨力不低于2000TVL，信噪比不小于45dB,灰度等级不小于10级，宽动态范围不小于100dB。 5. 设备支持三码流并发输出：可达到主码流4096×2160，帧率30帧/秒，第一辅码流1020×1080，帧率30帧/秒，第二辅码流704×576，帧率30帧/秒。 6. 设备最大应支持分辨率4096×2160，帧率1fps~60fps可设置。 7. 设备音频编码格式应支持PCMA、PCMU、ADPCM、G.711、G.722、G.726、AAC_LC、OPUS音频编码标准，支持双向语音对讲、静音、哑音、混音、AEC回声抵消等功能。 8. 设备具有强光抑制功能，可以开启/关闭，支持电子透雾及光学透雾功能设置选项，支持电子防抖、陀螺仪防抖功能设置选项，防抖等级可设置，支持加热功能设置，支持除湿功能设置。 9. 设备支持一个区域的ROI编码，区域大小可设置，支持4个矩形区域的区域遮盖，遮蔽区域颜色可以设置，遮蔽块可随云台转动而转动，支持镜像模式可实现左右翻转、上下翻转及中心翻转。 10. 设备具有本机存储功能，支持1个外置TF卡，单卡最大可支持512GB。 11.★ 设备应支持断网续传功能，断网情况下，数据自动存储到本地SD卡，网络恢复后自动上传。（以公安部授权机构出具的认证报告为准） 12. 设备具备网络自适应能力，在丢包率为≥20%的网络环境下，仍可正常显示监控画面。 13. 设备支持移动侦测、遮挡报警、警戒线、区域入侵、进入区域、离开区域、人员聚集、声音异常、物品遗留、物品拿取等智能分析功能。当以上的智能行为分析达到设定的阀值时，可通过WEB客户端给出报警提示，能够触发告警上传、语音提示、显示字幕、发送邮件、联动录像、并口告警输出、联动云台转台等多种报警方式。 14. 支持1路RJ45 10M/100M以太网接口，1路RS485控制接口，1路Line In和1路LineOut，4路开关量报警输入，2路开关量报警输出、1路DC12V(支持POE)接口 15. 电源电压在DC12V±30%范围内变化时，摄像机应能正常工作。 | 台 | 1
4 | 特写半球摄像机 | 1) 与听证主机同一品牌 2) 设备应采用1/2.8英寸高性能传感器，总像素200万像素。 3) 设备应支持至少20倍光学变焦，焦距4.7-94mm，光圈F1.5-3.0。 4) 设备的图像水平中心分辨力不低于1100TVL，信噪比应不小于58dB，灰度等级不小于11级。 5) 支持三码流并发输出：可达到主码流1920×1080，帧率30帧/秒，第一辅码流1280×720，帧率30帧/秒，第二辅码流704×576，帧率30帧/秒。 6) ★设备应采用最新的H.265视频编码算法，同时为兼容旧有设备，支持H.264(Baseline/Main/High Profile)及MJPEG。 7) 设备最大应支持分辨率1920×1080，帧率60帧/秒。（以公安部授权机构出具的认证报告为准） 8) 设备音频编码格式应支持G.711a、G.711u、ADPCM、G.722、AAC_LC、G.726，支持语音对讲无回声、混音等功能。 9) 设备应支持数字降噪、电子防抖、走廊模式、透雾、强光抑制等图像增强功能。（以公安部授权机构出具的认证报告为准） 10) ★设备应支持定时报警抓拍图片、感兴趣区域增强编码（ROI）、区域遮盖、故障告警、日志检索、字符叠加、自动升级记忆功能、镜像、黑白名单、匿名访问功能。（以公安部授权机构出具的认证报告为准） 11) ★设备应支持本地存储功能，支持SD卡热插拔，最大支持128GB。（以公安部授权机构出具的认证报告为准） 12) ★设备应支持断网续传功能，断网情况下，数据自动存储到本地SD卡，网络恢复后自动上传。（以公安部授权机构出具的认证报告为准） 13) ★设备应支持在丢包率为10%的网络环境下正常显示监视画面。（以公安部授权机构出具的认证报告为准） 14) ★设备应支持越界侦测、进入区域侦测、离开区域侦测、人员聚集侦测、物品遗留侦测、物品拿取侦测、徘徊检测、音频异常侦测、移动侦测、场景变更侦测、人脸抓拍智能分析功能。（以公安部授权机构出具的认证报告为准） 15) 设备应具备1×RJ45、1×AC220V接口。 16) 设备应具备在-40°的低温及+60°的高温下都运行正常。 17)★需提供“国家安全防范报警系统产品质量监督检验中心”出具的网络摄像机产品型式检验报告 | 台 | 3
5 | 摄像机电源 | 电源适配器。1.25A.100-240V AC输入，12V DC输出。 | 个 | 5
6 | 会议话筒单元 | 听证专用短咪杆话筒。 技术参数： 1.换能方式：电容式 2.咪杆数量：单咪杆 3.频率响应：50Hz-18kHz 4.指向性：超心型指向 5.输出阻抗（欧姆）：1200Ω平衡 6.灵敏度：-35dB 7.讯噪比：65dB 8.最大声压级：135dB 9.总谐波失真：1% 10.咪杆长度：220mm 11.底座尺寸：145x110x47mm 12.供电电压：幻象48V 13.净重：1.7kg 14.其他：铁座、抗手机、电磁、高频干扰 15.★需提供产品生产厂商针对本项目出具的售后服务承诺书及授权书。 | 支 | 10
7 | 大屏显示器 | 43寸电视机。含定制支架 | 台 | 4
8 | 智慧听证系统 | 功能要求： 1.直播功能管理：支持网页化操作中国检察听证网直播平台及检察机关远程听证系统所有功能，包括创建/编辑/开启/暂停直播活动功能 支持直播过程中暂停，且暂停后会向平台发送暂停指令，直播画 面变为直播暂停中 支持延迟直播功能可设置范围为 0 到 300 秒之间 直播画面支持实时预览功能，预览画面与直播画面相同 支持添加时间水印，动态直播水印，且水印位置支持自由拖拽。 支持水印自动添加，水印符合中国检察听证网直播平台标准要求 支持直播码率实时显示 支持自动音视频画面识别 支持正式平台VPN快速连接中国检察听证网内部管理平台 与中国检察听证网直播平台对接，实现只输入账号与密码即可查看直播列表发起直播。 系统支持双平台，在中国检察听证网直播测试期间可以正式平台 与测试平台自由切换，操作方式为开关方式，正式平台与测试平台操 作方式不变。测试平台也可以发起正常测试直播 2.多视频源接入：HDMI-IN: 专业摄像机，电脑，无人机等; USB 摄像头、USB 编码棒/采集卡、扩展 HDMI/SDI 视频机位; 本地 MP4 视频。 网络视频流，可来自编码器或其他网络视频源。 图片与文档:支持插入 PPT、PDF、WORD 文档，支持插入图片直播。 3.多协议支持：拉流协议:支持 RTSP、RTMP、HTTP、M3U8 等协议，能实时的拉流这些协议的视频流。 推流协议: RTMP、RTMPS 4.多画面导播：支持最大 10 路 1080P 高清视频解码; 支持最大 10 画面混合; 支持多种导播模式，如画中画，左右对分屏，73 分屏，田字格等 支持自定义画面模式; 5.实时图层编辑：可实时插入文字图层，任意位置可调，支持文字 上下左右滚动 可实时插入图片/gif 动图，任意位置可调。 可插入新闻标题版。 其他图层，如时间显示等。 产品参数： 1.Kyro585：1*a77(2.8g超大)+3*a77(2.4核)+4*a55(1.8g 小核)，目前市场上最强的智能终端方案，内置 15T 算力NPU 2.15.6寸 全高清 IPS屏，高清触控大屏，全触屏操作 1920*1080 分辨率，屏幕可旋转 3.内存8G+128G，8GB LPDDR5 RAM +128GB UFS 存储 4.802.11ax 2*2 wifi6 双天线 极速WIFI6 网络 1000M -RJ45 5.视频接口：HDMI IN*2（ 4K/2K/1080P/1080I/720P）； HDMI OUT*1（1080P/60） 6.视频编码：H.265/H.264/VP8，最高可支持H265编码8K的能力. （1* 8K 25fps编码 或者 1* 4K 120fps 编码 或者 多路1080P 30fps编码） 7.视频解码：H.265/H.264/VP8，最高可支持H265解码8K的能力. （1* 8K 60fps 解码 或者 1* 4K 240fps解码 或者 12路 1080P 30fps解码 ） 8.音频接口：HDMI 音频、MIC 音频输出接口、LINE IN 线路音频、USB音频设备，支持HDMI输入 / 麦克风输入+ LINE IN（AUX音频）输入 / USB音频设备输入，3类音频输入自动混合 9.音频编码：AAC，支持HDMI输入 / 麦克风输入+ LINE IN（AUX音频）输入 / USB音频设备输 10.拓展接口：两个USB 3.0 接口，可扩展U盘、键鼠、USB摄像头等外设以及USB 4G卡托等，1* type-c 专用充电口 11.5G，同时支持SA/NSA、模式5G NR（频段：n1/n2/n3/n5/n7/n8/n20/n28/n41/n66/n71/n77/n78/n79）、LTE（频段：B1/B2/B3/B4(66)/B5(18/19/26)/B7/B8/B12(17)/B13/B14/B20/B25/B26/B28/B29/B30/B32/B38/B39/B40/B41/B42/B43/B46/B48/B71）、5G为可选模块，提供单独 5G扩展插件。 12.机身尺寸：宽：220mm 厚：720mm 长：420mm，净重2.9KG ★.需提供生产厂商针对本项目出具的授权书及售后服务承诺书。 | 套 | 1
9 | 交换机 | 16口千兆交换机。 | 台 | 1
10 | 示证展台 | 物证展示台 800万像素，整机220倍放大，支持自动/手动对焦和白平衡，VGA接口2进2出，RCA视频接口1进1出，S-VIDEO接口1进1出，3.5mm音频接口4进1出，6.3mm麦克风接口1进。 | 台 | 1
11 | 彩色打印机 | 1、品牌类型：国产品牌； 2、类型：A4彩色激光单功能打印机； 3、设备接口：USB、RJ45； 4、打印功能：支持自动双面打印；支持网络打印；支持PC端打印状态监控； 5、★打印准备时间10.02S、首页打印时间3.76S； 6、打印速度≥19ppm；黑彩同速； 7、最大打印分辨率(dpi)≥1200*600dpi； 8、★内存≧1GB；处理器盘数1：处理器主频≧1GHz； 9、标准进纸盒容量≥250页；标准出纸盒容量≧100页 10、操作系统：支持国际通用系统，中科方德+兆芯、中标麒麟 +龙芯、银河麒麟+飞腾、银河麒麟+龙芯、银河麒麟+兆芯、银河麒麟+鲲鹏、中标麒麟+兆芯、UOS+龙芯、UOS+兆芯、UOS+ 鲲鹏、UOS+飞腾； 11、提供原厂商产品授权、三年售后服务承诺函并加盖公司公章； 12、★能效等级为1级 13、开箱合格率大于95%，同城4小时上门，异地12小时上门，7×24小时热线 14、★信创替代工程适配产品清单-基础通用产品-1-2021 15、★目录厂商在中国取得的与打印扫描产品相关的有效的已授权发明专利数量≧65份 | 台 | 1
12 | 书记员电脑 | 飞腾腾锐D2000 2.3GHz/8G 内存/256GB SSD硬盘/1G独显/23.8英寸显示器 | 台 | 2
13 | 操作系统 | 新一代面向政府和行业办公应用、同源支持X86和自主CPU平台的自主桌面操作系统；提供全新用户UI界面，兼顾用户使用习惯；性能有效提升；提供完善的升级维护机制；软件中心提供丰富的桌面应用，实现开机即用；兼容支持主流国际和国产软硬件；提供完善的开发环境；能全面满足政府、企事业单位的日常办公需要及软件开发需求 | 套 | 2
14 | 流式软件 | WPS 2019专业版 for linux 支持文档修订与批注；提供中文特色的文字表功能；提供文档快速定位、大纲视图、插入题注和交叉引用、支持冲突解决、痕迹修订等功能。2.WPS表格主要功能：支持各种指标功能；提供数据透视表和函数及图表功能，实现特有的报表数据展示方式；增强表格公式功能、多列合并拆分、支持大型表格打印功能3.WPS演示主要功能：支持演示稿在投影仪上获知计算机上演示，提供多种演示模板或通过自定义动画、配色方案版式及插入多媒体对象等方式创作演示稿；支持演示稿打印功能。 | 套 | 2
15 | 版式软件 | 版本：V2.0功能参数： 1）提供OFD/PDF版式文件打开、保存、另存、打印等功能；支持翻页、页面跳转、页面旋转、页面无级别缩放和全屏显示、页面自适应等阅读功能，提供语义、大纲、页面缩略图、书签等导览功能；支持公文语义的补录和导入导出； 2）可添加图文注释；支持预定义图像注释；支持文本框注释，可对注释内容添加数字签名； 3）可对文档内的文字和图像内容进行选择和复制，提供主窗口内容任意截图的功能。支持全文查找和多文档检索关键词功能；提供文档掩膜功能，实现敏感信息的遮盖； 4）可向文档中添加文本、图形、图像的组合的背景或水印；支持动态水印，可将当前用户等环境信息叠加到文档上；可向文档中添加和修改附件，可从中下载附件； 5）支持接入符合标准规范的电子签章组件实现电子签章的加盖和验证，支持预盖章、普通盖章、骑缝章、交叉盖章、文号章、署名章等功能，支持脱离第三方签章库进行验证； 6）支持国产手写设备的接入，提供多人会签、连续页全文手写、签批内容的擦除和修改、笔迹颜色等个性化设置、签批内容添加数字签名等功能； 7）支持编辑文档，可对文档内的文字、图片进行添加、删除、移动或者旋转操作。支持对版式文件的内容进行修订标记，包括“删除”、“插入”、“替换”、“移动”等，方便工作人员在没有手写设备的情况下，通过鼠标和键盘即可对文件内容完成批改和修订操作； 8）支持BS、CS等多种应用集成方式，支持IE、Firefox、Chrome等多种浏览器的嵌入，可定制开发。 | 套 | 2
16 | 分屏器 | HDMI一进八出屏幕画面分配器，支持声音同步输出。 | 台 | 1
17 | 高清视频线 | 20米带放大器HDMI视频线。 | 条 | 3
18 | 高清视频线 | 3米HDMI视频线。 | 条 | 4
19 | 定制机柜 | 定制版20U网络机柜，可挂电视，可安装摄像机。 | 台 | 1
20 | IPSAN存储阵列 | 1) 与听证主机同一品牌 2) 设备采用模块化无线缆设计，采用嵌入式架构，运行于linux操作系统； 3) 支持RAID冗余磁盘技术，支持RAID0、1、5、6、10，支持热备盘； 4) ★支持RAID重建速度动态调整，可以根据写入码流带宽需求，动态调整RAID重建的速度 5) 支持不少于16盘位，支持ISCSI服务； 6) ★设备具备至少3个10/100/1000M以太网接口； 7) 支持2T、3T、4T、6T、8T硬盘；支持企业级、监控级硬盘； 8) ★支持RAID重建断点续建技术，设备重启之后，RAID可以继续重建 9) 写入能力不小于500Mbits/S，转发能力不小于200Mbits/S； 10) 支持配置备份和恢复，支持查看硬件状态和系统状态，支持告警事件邮件通知； 11) 支持RAID组在线扩容，增加、减少RAID组的磁盘数量不影响设备正常工作 12) 在RAID组内丢失2块（含）以上磁盘但至少有1块正常磁盘时，不影响设备正常工作 13) 在RAID组内有磁盘失效且正常磁盘数量大于等于9块时，系统自动重构 14) 支持2T、3T、4T、6T、8T硬盘；支持企业级、监控级硬盘 15) ★需提供中国国家强制性产品认证证书（3C）、公安部委托报告、国标GB/T 28181-2011报告。 | 台 | 1
21 | 中控系统 | 1) 与听证主机同一品牌 2) 内置10.1英寸触控屏及多功能底座，触控屏分辨率1280*800，集成SVR中控系统， 可与听证主机进行通信，实现对听证的快捷控制，如听证状态控制、证据切换等 | 套 | 1
22 | 电源时序器 | 1) 可控制8路强电输出，通过高灵敏传感器获取各通道电流、电压、温度等数据，当短路、 漏电等危险发生，能瞬时关闭故障电路通道。单路最大输出电流10A,单路最大输出功率2000W,整机最大输出功率7500W，电压输入AC220V。 2) 通讯接口：以太网接口，RS-485接口 3) 产品尺寸：485mm*176mm*45mm | 台 | 1
23 | 定制听证桌 | 定制黑胡桃色实木烤漆听证桌3200*600，符合《检察机关听证室建设技术指引》文件要求。 | 米 | 6.4
24 | 定制听证桌 | 定制黑胡桃色实木烤漆听证桌2100*600，符合《检察机关听证室建设技术指引》文件要求。 | 米 | 4.2
25 | 会议椅 | 红色烤漆实木框架，黑色皮面，带扶手 | 把 | 4
26 | 听证椅 | 听证席及旁听席座椅 | 把 | 16
注：确保最高人民检察院验收通过，下发正式账号。
必须上传 1、报价时须上传产品参数内要求相关证书、证明文件及检测报告。 2、报价时须上传设备生产厂商针对本项目授权及服务承诺书。 3、报价时须上传用户单位出具的现场勘查证明文件以证明对本项目有充分的理解（统一现场勘查时间为2024年11月5日上午11点整）。 4、报价时须上传2个以上听证室完成相关成功案例业绩合同或中标通知书及实景照片（已取得最高检下发正式账号为准）。 5、售后服务：供应商需出具在设备出现故障后2小时内到达现场、4小时内排除故障承诺函，需上传生产商原厂三年质保函。 商务要求 1、项目时间要求较紧，成交后15天内完成供货及交付使用，如做不到请勿报价，否则按违约处理。 2、报价时需上传产品参数要求、商务要求内所有相关资料及检测报告，如未上传或上传不完整、不正确或伪造资料按无效报价处理，且按照不诚信企业上报相关部门。 3、提供设备生产厂商针对本项目授权及服务承诺书，如未上传或上传不正确授权书及售后服务承诺书均按无效报价处理。 4、投标商有任何不清楚之处，请及时与我单位沟通，来现场勘察，凡不符合采购单位需求的响应视为无效投标，且不得参与本项目的下一轮报价，若投标单位执意扰乱竞标秩序，采购单位有权向财政部门及政采云平台申请对投标单位的处罚，处罚内容包括禁止报价、列入黑名单等。 5、投标单位一旦竞标即视为响应以上商务、参数、技术等要求，对不能满足商务及技术要求的虚假响应，采购单位一律作为废标处理，并根据在线询价违约处理，按规定提请政采云对投标单位予以处罚。 投标商对采购单位要求的规格、参数以及送货需求须无条件满足. 6、请投标商诚信投标，认真查看清单中的★标记并严格按照规格参数要求进行竞标,投标商对采购单位要求的规格、参数以及送货需求须无条件满足。 7、售后服务：供应商需具备在设备出现故障后2小时内到达现场、4小时内排除故障能力、且随时能对建设单位相关使用人员进行培训指导、保障会议室的使用，可保证生产商原厂三年质保。 8、为了避免低价低质恶性竞争，请实事求是的报价，如有违反市场价格规律超低价恶意谋取中标后，又不能按招标人要求提供合格产品、或不能接入工作网对接检委会子系统，一律上报监管部门严肃处理。 9、任何以没有看清楚竟价文件或将不符合询价要求的产品参与报价的供应商均视为恶意报价，并上报监管部门严肃处理。 10、投标产品不得有与其它厂商有专利侵权纠纷，投标商不得有不良记录，包括但不限于各类行政处罚、经济纠纷、司法案件。