## Sheet1
序号 | 产品名称 | 品牌 | 型号 | 规格 | 数量 | 单位 | 备注
1 | 无纸化升降器 | iTC | TS-F215T | 终端显示尺寸 21.5寸 高清屏1.触控超薄高清显示屏与升降器一体化设计，无外露连接线、无连接背板、无外露螺丝，保证升降显示触控屏整体美观大方。 2.设备采用全铝结构，优质铝材加上CNC精雕加工，显示屏框架、机箱都为铝合金带麦克风一体升降，设备的表面处理为阳极氧化处理。 3.话筒升降具有自动扶直功能，当麦杆弯曲时，机器关闭可自动扶直麦杆，不会损坏麦杆。 4.具备≥1组232/485，≥2路USB接口。 5.传动结构做特殊处理，噪音降到最低。产品传动方式以高品质耐拉皮带与高精密度的滑块导轨和直线轴承配合，交流减速电机做驱动动力；中控协议兼容性较强，兼容所有控制主机，控制设备在上升后，屏幕自动供电，下降后，屏幕自行断电，节约环保。 6.≥21.5英寸超薄液晶触屏显示器，分辨率达1920*1080P，显示效果清晰亮丽，可调节背光设计 7.支持≥1路HDMI和≥1路VGA信号输入，当只有一路信号输入时，屏幕会自动识别信号，当两路信号同时输入时，可通过面板按键手动切换，当无信号输入时，屏幕自动进入省电模式 8.设备可通过中控软件进行集中控制，可通过主机进行控制，一键可让室内所有的设备都上升或下降。 9.显示屏仰角符合人体工程学原理，不遮挡视线和人脸，要求显示屏仰角角度可调0-30°。 10.★要求升降器具备≥1路环通输出电源插座，给终端供电减少终端电源插座布线。（提供电源接口图佐证） 11.桌面面板具备≥1路USB接口，支持连接U盘可进行浏览文件或上传文件等操作。 12.★供应商报价时需上传生产厂商针对本项目出具的授权及售后承诺书并上传检测报告。 13.▲投标产品制造商具有符合GB/T27922《商品售后服务评价体系》的十星级服务认证证书（提供第三方认证机构颁发的在有效期内的证书复印件及证书编号在全国认证认可信息公共服务平台的查询结果截图作为证明材料） 14.▲投标产品制造商是国家级或省级企业技术中心（提供证明材料加盖公章） | 2 | 台
2 | 吸顶空调 | 格力 | KFR-72TW/(72550)NhCa-3 | 类型：天花机 适用面积：30-40㎡ 制冷功率：2300W 扫风方式：上下/左右扫风 电压/频率：220V/50Hz 制冷量 7200W 制热量 7700W 最大制热功率 2200W 外机噪音 56dB(A) 循环风量 1300m3/h 内机噪音 43dB(A) 定频机能效比 3.02 电压/频率 220V/50Hz 内机尺寸 宽840mm高200mm深840mm 外机尺寸：宽895mm高700mm深340mm 遥控方式：键控/遥控 匹数：3匹 能效等级：3级 冷暖类型：冷暖 变频/定频：定频 | 1 | 台
3 | 空调安装费 | 格力 | 定制 | 强电电源（楼道配电箱至空调外机），墙壁打孔，外机支架，延长铜管、水管费等等 | 1 | 台