## Sheet2
序号 | 名称 | 参数 | 数量
1 | 轮胎带轮毂 | 195/60R14 | 6
2 | 起动机 | 大众 朗逸 1.6 手动 | 6
3 | 工作台 | 1500*750*800 | 4
4 | 货架 | 三层 600*1800 | 2
5 | 零件车 | 三层 总尺寸：350*740*860 单层尺寸：350*740*50 | 4
6 | 减震器拆装台架 | 液压 顶升高度：495-820mm 夹扣开启：65*51/200mm | 2
7 | 减震器前后 | 大众朗逸 | 4
8 | 盘式制动器 | 大众 朗逸 | 4
9 | 冷媒加注机回收机375（配套冷媒罐） | AC626 R134 电压220V/50Hz 工作温度5-50℃ 最大压力：17.5Bar 压缩机功率：3/8hp 尺寸：600*570*1100mm | 2
10 | 齿轮油加注机 | 10L 气动 | 4
11 | 发动机起吊机 | 2T 底座尺寸700*1540mm 起升范围：300-2200mm | 2
12 | 变速箱液压托盘 | 双缸单泵 液压 起升范围：850-1750mm | 2
13 | X431诊断仪 | X431 PRO5 64G内存 | 1
14 | 喷油嘴清洗机 | CT150 4缸 | 1
15 | 普通焊机一套 | 220V 焊条型号：2.5/3.2 尺寸：230*100*160mm | 1
16 | 手电钻 | 东成220V 600W | 20
17 | 洗车机 | 木马人M1 工作压力100-120Bar 流量：13L/min 电压、功率：220V/2.2KW 转速2800r/min | 1
18 | 节温器 | 大众朗逸1.6单节 | 4
19 | 油水分离器 | 空气处理量：4.0m³/min 过滤精度：Q3/P1/S0.01微米 | 1
20 | 角磨机 | 博世220V 710W | 4
21 | 内12角梅花套筒 | 世达工具32mm内12角梅花套筒头8-32mm套管扳手套筒头子批头13601 | 2
22 | 外12角梅花扳手 | 内六角梅花套筒扳手星形外12角改锥工具批咀十二角花型批嘴6角头 | 2
23 | 半轴 | 大众朗逸23款一对 | 1
24 | 离合器 | 2023款大众朗逸09G变速箱带翻转架 | 1
25 | 缸体 | EA211发动机 | 1
26 | 活塞连杆组 | EA212发动机 | 3
27 | 制动液充放机 | 型号：DC-1200 尺寸：380x480x780mm | 1
28 | 螺旋测微仪0-25MM | 量程：0-25MM 精度：0.01mm | 1
29 | 螺旋测微仪25-50MM | 量程：25-50MM 精度：0.01mm | 1
30 | 螺旋测微仪50-75MM | 量程：50-75MM 精度：0.01mm | 2
31 | 螺旋测微仪75-100MM | 量程：75-100MM 精度：0.01mm | 4