## 清单及参数
序 号 | 名 称 | 设备参数 | 单位 | 数量
LED显示系统
1 | 户外P4全彩LED屏幕 | 1、★像素点间距：≤4mm 2、单元板分辨率：≥3200 Dots 3、★刷新率：≥4200Hz，支持通过配套控制软件调节刷新率设置选项 4、像素构成：1R、1G、1B 5、★封装方式：SMD表贴三合一，铜线封装 6、驱动方式：恒流驱动 7、控制方式：同步控制系统 8、维护方式：前后双向维护 9、整屏平整度≤0.05mm 10、▲白平衡亮度：0-6500cd/㎡可调，亮度调节：0-100%亮度可调，256级手动/自动调节，屏幕亮度具有随环境照度的变化任意调整功能，亮度均匀性≥99% 11、色温800K-20000K可调；白平衡状态下色温在6500K±5%；色温为6500K时，100%75%50%25%档电平白场调节色温误差≤100K 12、水平视角≥172°，垂直视角≥172° 13、▲对比度≥10000：1 14、灰度等级≥16bit，红绿蓝各256级，可达65536级；采用EPWM 灰阶控制技术提升低灰视觉效果，100%亮度时，16bit灰度；70%亮度，16bit灰度；50%亮度，16bit灰度；20%亮度，14bit灰度，显示画面无单列或单行像素失控现象；支持0-100%亮度时，8-16bits灰度自定义设置 15、峰值功耗≤500W/m²；平均功耗≤160W/m² 16、供电电源：在4.2*（1±10%）VDC～4.5*（1±10%）VDC范围内能正常工作 17、输入电压：支持宽压输入 在96-264VAC，支持窄压输入在200-240VAC，在该范围内能正常工作 18、▲防护性能：具有防静电、防电磁干扰、防腐蚀、防霉菌、防虫、防潮、抗震动、抗雷击等功能；具有电源过压、过流、断电保护、分布上电措施、防护等级达到IP65 19、▲为不影响屏体周边人员的健康，要求投标人所投LED显示屏在正常工作中，显示屏1m范围内，前后左右4个位置噪音不大于1.4dB；所投LED显示屏观看舒适度需符合：“人眼视觉舒适度(VICO)1级，基本无疲劳感。 20、▲所投LED显示屏的灯管耐焊耐热：灯珠引脚无氧化,焊接正常,灯珠胶体正常,点亮正常；灯管抗静电(ESD)测试：HBM模式:ESD>2000V,灯珠点亮无异常；灯管红墨水试验：纯红墨水常温浸泡24h,无渗透,灯管气密性良好。 21、要求投标人所投LED显示屏支持DVI、VGA、SDI输入、支持HDMI视频输入、支持视频PAL/NTSC制式自适应、支持复合视频信号、支持USB输入、支持IP输入、支持CVBS/DP/HDBASE输入、支持光纤/网络等接口输入。 22、▲防电击等级依据GB4943.1标准，使用基本绝缘作为基本安全防护，同时使用保护连接和保护接地作为附加安全防护，达到防电击保护I类设备 23、产品采用高端芯片，可智能调节正常工作与睡眠状态下的节能效果（动态节能，智能息屏），开启智能节电功能比没有开启，节能55%以上。 24、长时间没有使用屏体，屏体自动切入除湿模式，通过预热灯珠，蒸发掉灯珠内部湿气，使屏体从10%到100%亮度逐步显示，达到保护LED灯 25、具有SELV电路，在SELV电路中任何两个导体之间或任何一个这样的导体和地之间的电压的限值为：正常工作条件下，不超过42.4V交流峰值或60V直流值单一故障条件下，在200ms后不超过42.4V（30V有效值）交流峰值或60V直流值，并且在200ms内其极限值不超过71V（50V有效值）交流峰值或120V直流值 26、LED显示屏保护地端子应有标记。进行标记耐久性试验后，标记牢固、清晰可辨。LED显示屏在熔断器和开关电源处应有警告标示。进行标记耐久性试验后，标记应牢固、清晰可辨。 27、▲支持手机、平板可视化控制LED大屏，切换播放内容，定制播放计划等；支持手机添加LOGO、时间、日期、文字标语、滚动字幕、图片、视频窗口；支持分屏操作。支持任意比例拼接素材和多图层叠加；支持无线遥控、手机遥控，一键切换视频；支持与智能播控软件一键IP连接。 28、显示屏所使用的材料及元器件均符合《SJ/T11363-2016电子信息产品中有毒有害物质的限定要求》符合环保要求的相关声明，根据《GB/T27050.1-2006合格评定供方的符合性声明第1部分：通用要求》 和《GB/T27050.2-2006合格评定供方的符合性声明第2部分：支持性文件》 29、支持鬼影消除、首行暗亮消除、低灰偏色补偿、低灰均匀性、低灰横条纹消除、慢速开启、十字架消除、去坏点、毛毛虫消除、余辉消除、亮度缓慢变亮功能 30、▲为保证产品使用安全，静电电压衰减期（±1000-±100V）≤2S；摩擦起电电压¦V¦≤100V 31、为保证产品信息传输稳定性，辐射干扰和传导干扰，均需符合GB/T9254-2021 ClassB限值要求 注：以上1-31技术参数需提供由第三方权威检测机构出具带有“CNAS”、“CMA”、“ilac-MRA”标志的检测报告（提供相关证书复印件并加盖制造商公章），未提供相应证明材料的不计算得分。 32、★LED显示屏须提供本产品的3C认证证书复印件或扫描件附在响应文件中，不提供按无效标处理。 33、★为保证所提供产品来源正规，需承诺中标后在签订合同时提供加盖制造商公章的授权、质保承诺书等（承诺格式自拟） 34、▲为了防止LED光源对人眼的伤害，LED电子显示屏产品通过TUV莱茵低蓝光认证，无视网膜蓝光危害。提供 TÜV低蓝光认证，提供证书复印件或扫描件。 35、▲为保证产品的绿色环保性能，对人体不产生危害，LED显示屏的设计生产活动中，所有电子元器件、组装件、相关物料和过程通过国际电工委员会质量评定体系（IECQ）标准要求，提供相关证明材料。 ▲为保证消除产品中的铅、汞、镉、六价铬、多溴联苯和多溴二苯醚，利于人体健康及环境保护（提供同时具有CNAS/ilac-MRA/CMA标识的权威第三方检测机构出具的ROHS检测报告复印件或扫描件证明） | 平方 | 27.88
2 | 视频处理器 | 1.支持丰富的数字信号接口，包括2路DVI，1路HDMI，1路SDI 2.最大带载390万像素，最宽可达8192点，或最高可达4096点 3.最大输入分辨率1920×1200@60Hz，支持分辨率任意设置 4.支持6路千兆网口输出，支持单机或双机冗余备份 5.支持对视频信号任意切换，裁剪，拼接，缩放 6.支持3画面显示，位置、大小可自由调节 7.支持独立音频输入和HDMI音频解析（提供厂家盖公章CMA、CNAS第三方检测报告） 8.支持RS232串口协议控制（提供厂家盖公章CMA、CNAS第三方检测报告） 9.支持HDCP高带宽数字内容保护技术（提供厂家盖公章CMA、CNAS第三方检测报告） 10.支持亮度和色温调节（提供厂家盖公章CMA、CNAS第三方检测报告） 11.支持低亮高灰，能有效地保持低亮下灰阶的完整显示（提供厂家盖公章CMA、CNAS第三方检测报告） | 台 | 2
3 | 系统接收卡 | 1.集成12路HUB75接口，无需再配转接板，更方便，成本更低； 2.单卡带载面积：常规：128×1024像素，PWM：192×1024像素，士兰：162×1024像素 3.支持8bit色深视频源输入输出，单色灰阶为256，可搭配出16777216种混合色彩。 4.自适应帧率技术，不仅支持23.98/24/29.97/30/50/59.94/60Hz常规及非整数帧率，还可输出显示120Hz高帧率画面，大幅提升画面流畅度、减少拖影。 5.支持色温调节，提供调整色温，即饱和度调节，增强画面表现力。 6.通过对伽马表算法的优化，使得显示屏在降低亮度时能保持灰阶的完整无损失、完美显示，呈现低亮度高灰阶的显示效果。 7.支持亮色度逐点校正，能有效消除灯点色差，保证整屏的颜色亮度的均匀性和一致性，提升整体显示效果，并支持快速下发校正系数。 8.支持静态到128扫之间的任意扫描类型； 9.支持任意抽点、抽行抽列，支持数据组偏移，可轻松实现各种异型屏、创意显示屏； 10.24组并行RGB全彩数据或32组串行RGB数据，可扩展128组串行RGB数据，数据组可自由交换； 11.支持箱体标定标序，快速标序、画面旋转等。 12.支持环路备份、支持固件程序备份和回读、支持网线状态监测。 13.支持DC3.8V~5.5V超宽工作电压； 14.运输及存储温度为-40℃至125℃ 15.工作温度范围为-25℃至75℃ | 台 | 28
4 | 户外显示屏专用电源 | 显示屏开关电源 工作温度 -25℃-+70℃ 低温启动特性 @-40℃ -25℃，220Vac 输入,热机 5 分钟，带载 40A， 储存温度 -40℃-85℃ 工作湿度 20%RH-90%RH 储存湿度 10%RH-95%RH 散热方式 自然对流散热，需紧贴客户金属机箱外壳散热 大气压 70-106KPa 可用最高海拔高度 3000m 物理尺寸 长200±1mm*宽 110±1mm*高 50±1mm 重量 0.36kg 输入端子 9.5mm-5P pitch terminal, L N FG 输出端子 9.5mm-6P pitch terminal, V+ V+ V+ V- V- V 短路保护 可长期短路，消除短路后自动恢复工作 过流保护 48~76A 故障消除后自动恢复 工作额定输出电压 V1:+4.5Vdc 额定输出电流范围 0～40.0A 稳压精度 ±2% 负载调整率 ±2% 电压过冲 <5.0% 启动时间 3Sec. 纹波噪声 <200mV 容性负载至少 5000uF | 台 | 172
5 | 定制纯铜排线 | 国标定制，16P排线 | 根 | 728
6 | 定制高品质网线 | 国标定制，6类网线 | 根 | 27
7 | 定制三芯电缆线 | 国标定制，2.5平方三芯电缆线 | 根 | 172
9 | 显示屏结构 | 国标镀锌方管焊制，符合本产品散热、防水及后期维护要求 | 平方米 | 27.88
11 | 网线 | 超六类非屏蔽网线，用于大屏到设备间，距离大于80m，选用铠装光纤。 | 米 | 360
12 | 音响线 | 500芯无氧铜国标音响线含布设 | 米 | 120
13 | 电缆 | 25平方铠装五芯线，配电井到大屏，含布设 （符合国家施工规范） | 米 | 120
14 | 配电柜 | 型号 FY-JJ40 最大负载功率 40KW 最大负载电源数量 180台（5V40A） 显示屏输出分路 2P*6路可换为1P*12路 风机/空调输出分路 无 照明输出 无 延时启动 1段 浪涌保护 无（可在选配添加） 柜体尺寸 高550*宽350*厚180 重量 12公斤 建议外接电缆 10-16平方 安装形式 挂墙安装/落地安装 控制方式 手动(可在选配添加自动） 电压标准：额定工作电压Ue=380V/220V、额定绝缘电压Ui=500V 频率：50HZ 具备手动控制设备供电的开启和关闭 单组回路输出，标配为手动控制，可添加定时开关控制 具备上电保护功能。 具有电源状态指示、运行状态指示 内部线材采用正泰6平方国标纯铜导线 产品设计符合CCC认证标准，符合IEC 60439-2、IEC60439-1、GB7251.1、GB 7251.3、GB7251.8标准 环境温度：-20℃-60℃ 环境湿度：＜90% 海拔高度＜1000m，无剧烈震动，垂直斜度不大于5度 无明显导电灰尘及对金属、绝缘物有害的腐蚀性、引燃、易爆的危险物品 | 台 | 1
16 | 功放 | 1200W多功能定阻定压功放机 | 台 | 2
17 | 音响 | 300W户外防水音柱 | 台 | 4
18 | 玻璃幕墙拆移 | 原玻璃幕墙根据需要进行拆移保存 | 项 | 1
18 | 显示屏安装、培训、售后 | 安装效果符合行业相关标准 安装调试完毕之后给对接人员培训使用及操作。 | 平方米 | 27.88

## 商务要求
商务要求
项目 | 要求
项目建设期限 | 本项目时间紧迫，故竞价成交签订合同后7日内供货并调试完毕
验收相关 | 项目施工完成后试用一个月，无问题后进行验收。 商品验收后中标人提供送达以下资料 1、营业执照复印件，银行开户证明复印件、法人身份证复印件； 2、项目中要求的保证金支付回单（项目未要求的可省略）；3、发票（A5纸张彩色打印） 4、项目的合同公告 5、成交供货清单 6、成交通知单 7、签字盖章的本次项目合同（加盖骑缝章、填写日期）（合同需要甲方走完院内OA流程后邮寄） 8、竞价公告和成交结果公告 以上证明材料需加盖公司公章，邮寄地址：新疆喀什地区塔什库尔干县人民法院，联系人为该项目公告中联系人，联系电话为该项目公告中联系电话。
结算相关 | 1）竞价截止时间后系统推荐出的成交供应商，应在两日内与采购单位主动联系并缴纳10%的履约保证金（验收合格后无息退还乙方），作为乙方认真履行询价公告条款和售后的保证。 （2）本次项目验收后6个月内完成打款结算。
投标人要求 | 1、投标人必须满足《中华人民共和国政府采购法>第二十二条要求； 2、营业执照(投标供应商经营范围必须包含所报标产品相关资质） 3、投标文件编制要求：1、施工现场环境复杂，投标商必须现场踏勘核定工程量。 详见附件参数。4、该项目核心产品为LED屏幕及视频处理控制系统，均需要提供厂家盖章CMA、CNAS等第三方检测报告，逐一对应，参数不允许偏离；5、本项目只接受推荐品牌应标，利亚德、洲明、强力巨彩，禁止子品牌应标；6、严格按照报价格式上传资料报价，不接受二次补交材料。
需求响应附件名称、报价表、参数偏离表要求 | 需求响应附件名称按照：报价单-公告编号-公司名称-项目名称，中间用减号链接。上传所有附件都为PDF文档格式。 报价表：按序号、项目或物品名称、品牌型号或技术规格、数量、单位、单价、合计金额、总金额制作表格，加盖公章，文件以1个文件多页清晰可见的PDF文档响应附件上传，文件名按：报价单-公告编号-公司名称-项目名称,中间用减号链接。附件信息中的报价单等所有上传的PDF文件每页都需要加盖公章，报价单未按要求编排上传，审核结论按不符合要求进行审查。
参与在线询价要求 | 参与供应商仅限于注册和经营地址为喀什地区的供应商；竞价/招标结果出来后，供应商委托第三方个人或者其他公司名义供货等属于违规操作，如有发现这种情况取消资格并举报处理；参与投标/竞价不得恶意低价中标，如后期不能满足供货要求则视为审核不通过；竞价/招标结果出来后，成交供应商需要提供详细的相关参数资料及样品，如没有采购方详细要求的规格型号的产品则视为审核不通过；
质保期及售后服务要 | （1）本项目的质保期自采购人验收合格之日起为不少于壹年；成交供应商须每个月至少一次现场巡访产品使用情况；成交供应商须每个季度至少一次对产品进行清洁保养；成交供应商须在重大节日或活动时按照甲方要求进行现场值守保障；（2）售后要求出现故障乙方应在4小时内派遣相关人员赶赴现场，8小时内维修完毕；发生紧急事故的，乙方应在接到甲方通知后2小时内到达现场抢修，并于到达现场4小时之内排除故障，保修期内售后产生的所有费用由成交供应商承担。