## Sheet1
和田市吉亚乡卫生院手术室装修项目
序号 | 项目名称 | 规格 | 单位 | 数量 | 单价(元) | 其中（元） |  |  | 合 计(元) | 材料说明及施工工艺说明
[6 empty] | 主材 | 人工 | 敷料
1 | 医用气密门 | 900*2100钢质门 | 樘 | 3
2 | 净化板 | 双白0.5/0.5硫氧镁净化板 | m² | 120
3 | 医用气密门 | 1400*2100钢质门 | 樘 | 4
4 | 门禁 |  | 套 | 2
5 | 铝扣板吊顶 | 600*600*0.8 | m² | 180
6 | 护士站 | 2000*600*850 | 组 | 1
7 | 铝合金地槽 | 50型铝合金 | 米 | 98
8 | 医用自动门 | 1400*2100钢质门 | 樘 | 1
9 | 换鞋地台 | 3500*400*600 | 组 | 1
10 | 铝合金阳角 | 51型铝合金 | 米 | 6
11 | 净化灯 | 300*1200 40W | 盏 | 27
12 | 铝合金阴角 | 50型铝合金 | 米 | 75
13 | 净化灯 | 600*300 40W | 盏 | 8
14 | 开关、插座 | 正泰 | 个 | 45
15 | 电源线 | 特变 2.5mm² | 米 | 1200
16 | 杀菌灯 | 1200*40W | 套 | 20
17 | 电源线 | 4*16+1*10 | 米 | 41
18 | 电源线 | 特变 4mm² | 米 | 450
19 | 净化机组 | 3500立方/小时 | 台 | 1
20 | 电源线 | 4*10+1*6 | 米 | 24
21 | 高效过滤器 | 305*610*292 | 个 | 4
22 | 自控系统 |  | 套 | 1
23 | 风阀 | 450*450 | 个 | 2
24 | 送风天花 | 1600*2400*600 不锈钢 | 个 | 1
25 | 百叶 | 400*400 铝合金 | 个 | 4
26 | 排风机 | 风量1500m³/h | 台 | 1
27 | 风管 | 400*400 镀锌铁皮 | m² | 65
28 | 手术床 |  | 套 | 1
29 | 底座 |  | 个 | 2
30 | 污物清洗池 | 304不锈钢 | 套 | 1
31 | 吊塔 |  | 套 | 1
32 | 刷手池 | 304不锈钢 | 套 | 1
33 | 拖布池 |  | 套 | 2
34 | 上下水改造 |  | 项 | 1
35 | PVC防静电地板 | 2mm | m² | 365
36 | 墙面粉刷 |  | m² | 185
37 | 地面自流平 | 3-5mm | m² | 331
38 | 轻钢龙骨石膏板隔墙 | 双层石膏板 | m² | 89
39 | 器械柜 | 900*1400*350 | 台 | 1
40 | 药品柜 | 900*1400*350 | 台 | 1
41 | 麻醉柜 | 900*1400*350 | 台 | 1
42 | 气体箱 | 2气 | 台 | 1
43 | 观片灯 |  | 台 | 1
44 | 书写台 |  | 台 | 1