## 和田市第二高级中学
和田市第二高级中学安装5G信号控制器和智能门项目详细报价单
接受单位名称： |  | 和田市第二高级中学
设备名称 |  | 设备参数 | 品牌 | 型号或规格 | 生产厂家 | 单位 | 数量 | 单价 | 小计
项 目 概 况 | 一、和田市第二高级中学作弊防控及智能智能门
| 高科技屏蔽终端 | 1.阻断工作频率范围：50MHz-5850MHz； 2.侦测引导阻断频率范围：无缝覆盖50MHz-1800MHz（支持扩展）； 3.手机信号屏蔽：能够屏蔽电信、移动、联通的2G/3G/4G/5G手机信号(视当地环境手机基站＞300米时，可有效屏蔽)； 4.蓝牙/WIFI信号屏蔽：能够屏蔽2400MHz-2483.5MHz（2.4G）蓝牙信号以及2400MHz-2483.5MHz（2.4G）、5725MHz-5850MHz（5.8G）WIFI信号； 5.阻断方式：对侦测引导阻断频率范围内的专业作弊信号，采用侦测引导阻断方式，对专业作弊信号实现点对点的精准阻断；对2G/3G/4G/5G各种制式的手机信号和蓝牙/WIFI信号采用直接阻断方式； 6.智能绿色阻断控制：根据专业作弊信号的带宽、调制方式及功率等特征自动调整阻断信号带宽和功率，确保对作弊信号的有效阻断。根据作弊信号持续时间，自动调整屏蔽时长，减少非必要辐射，符合节能环保要求； 7.★并发阻断：专业作弊信号（手机信号/WIFI/蓝牙信号通道除外）支持不少于22路并发阻断；（需要检测报告佐证） 8.★点频阻断：支持对专业作弊信号采用瞄准式点频精准阻断方式，阻断信号3dB带宽≤200KHz；（需要检测报告佐证） 9.★预设频点模式：无需侦测引导，可预置至少22路专业作弊干扰频点（手机信号/WIFI/蓝牙信号除外）进行实时阻断；（需要检测报告佐证） 10.★欺骗式干扰：具备数传作弊设备接收答案的远程清除功能；（需要检测报告佐证） 11.批量升级：支持通过考点级管理平台对高科技屏蔽终端软件进行一键式集中批量升级； 12.考试计划：可根据考点级管理平台的考试计划，在考试计划时间开始时系统自动进入工作状态，考试计划时间结束时系统自动停止工作，提供考前、考中及考后自动工作模式，实现无人值守式管理；也可支持手动操作； 13.温度监控：支持远程对设备的工作温度进行监控； 14.远程管理：支持通过考点级管理平台实现远程集中控制，可根据需要实现分组、单台设备的远程开关控制；可远程对工作模块进行开关控制； 15.状态上报：可向考点级管理平台上报设备工作状态、故障状态等信息； 16.★扩展机制：设备具备扩展模块插槽，通过扩展模块可对系统功能和性能进行扩展升级；（需要检测报告佐证） 17.★安全设计：绝缘外壳，无金属部件裸露，避免触电、烫伤等风险；（需要检测报告佐证） 18.★一体化设计：天线和电源内置，避免触电、烫伤等风险；（需要检测报告佐证） 19.★状态显示：前面板有工作指示灯，可直观指示设备上电、模块开关、网络连通等状态；（需要检测报告佐证） 20.隐藏式接口设计：设备开关、电源接口、网络接口均采用隐蔽式设计，设备安装完成后可视表面无任何接口、开关，避免学生误动设备对系统造成影响； 21.数据接口：RJ-45接口，支持与考点级管理平台及侦测服务器组网； 22.★可靠性：MTBF≥3000小时；（需要检测报告佐证） 23.★符合国家《电磁环境控制限值(GB8702-2014)》标准；（需要检测报告佐证） ★符合国家《声环境质量标准（GB3096-2008）》中的零类标准。（需要检测报告佐证） |  |  |  |  | 41
| 考点级作弊防控服务器 | 1.作弊信号查看：可对考点作弊信号信息进行查看和回放； 2.作弊信号展示：可统计本次考试作弊信号频点分布情况并进行展示； 3.设备状态查看：可对系统设备的运行状态、开关状态、网络情况等信息进行查看； 4.日志查询：可记录和管理关键日志，提供日志查询、浏览等管理功能； 5.黑白名单：在专业作弊信号频段内，可任意设置黑白名单频点/频段。在黑名单频点/频段上作弊信号出现时优先发射阻断信号；在白名单频点/频段上不主动发射阻断信号，不干扰其正常通信； 6.黑白名单同步：各级管理平台之间和黑白名单能够进行同步； 7.考试计划：可设置考试计划，在考试计划时间开始时系统自动进入工作状态，考试计划时间结束时系统自动停止工作，提供考前、考中及考后自动工作模式，实现无人值守式管理； 8.考试计划同步：考试计划能够集中管理，各级管理平台之间考试计划能够进行同步； 9.系统自检：可检测当前所辖设备的工作状态并输出自检结果信息； 10.设备升级：可通过平台对侦测服务器、高科技屏蔽终端和作弊防控管理平台相关软件进行集中升级； 11.★安全加密：作弊信号答案文件存储和传输时均经过加密处理，文件脱离本系统后采用通用播放工具无法正确播放，保证涉密数据安全；（需要检测报告佐证） 12.集中控制：支持对系统设备进行集中调试、查看和管理； 13.远程控制：支持对高科技屏蔽终端进行远程开关工作模块等操作。支持集中、分组、单台等多种方式对高科技屏蔽终端进行远程控制； 14.与上级对接：可根据上级管理平台（如省级管理平台）的要求，开发数据接口，自动下载考试计划、黑白名单等，并上传作弊信号信息结果； 15.数据接口：RJ-45接口，支持与侦测服务器及高科技屏蔽终端组网； ★可靠性：MTBF≥3000小时。 |  |  |  |  | 1
| 高科技作弊侦测服务器 | 1.侦测频率范围：无缝覆盖30MHz-3000MHz； 2.侦测引导阻断频率范围：50MHz-1800MHz； 3.扩展升级：支持频段扩展，应对将来新型无线电作弊信号； 4.工作模式：支持无人值守式侦测引导阻断工作模式，可完成无线电信号实时侦测、可疑信号自动采集还原和自动引导阻断；支持自动保存捕获信号文件和还原内容生成； 5.双通道：采用双通道技术，侦测扫描/引导阻断和作弊信号还原并行工作,互不影响； 6.语音信号还原能力：支持对语音类作弊信号的内容还原，包含广播电台、对讲机信号和语音作弊信号等； 7.★数传信号还原能力：支持对数传类作弊信号的内容还原，包含采用FSK、LoRa等调制方式的数传作弊信号；（需要检测报告佐证） 8.★实时监听：在持续开展频谱扫描和侦测引导阻断的同时能对语音作弊信号进行实时监听；（需要检测报告佐证） 9.背景学习：系统自动进行无线电频谱背景采集分析，并可存储多个无线电频谱背景模板供作弊信号分析使用； 10.频谱显示：可实时显示侦测频率范围内的频谱图，支持频谱显示放大缩小、测量频率与强度等操作； 11.★安全加密：作弊信号答案文件存储和传输时均经过加密处理，文件脱离本系统后采用通用播放工具无法正确播放，保证涉密数据安全；（需要检测报告佐证） 12.黑白名单：可手动设置黑白名单，也可接收考点级管理平台下发的黑白名单库。在黑名单频点/频段上作弊信号出现时优先发射阻断信号；在白名单频点/频段上不主动发射阻断信号，不干扰其正常通信； 13.考试计划：可设置考试计划，在考试计划时间开始时系统自动进入工作状态，考试计划时间结束时系统自动停止工作，提供考前、考中及考后自动工作模式，实现无人值守式管理；也可支持手动操作； 14.故障检测：支持运行过程中故障自动检测并实时反馈至考点级管理平台； 15.数据上报：支持与考点级管理平台连接，支持对可疑作弊信号频点信息的平台上传及管理； 16.远程管理：支持平台远程管理，查看工作状态等； 17.数据接口：RJ-45接口，支持与考点级管理平台及高科技屏蔽终端组网； ★可靠性：MTBF≥3000小时。（需要检测报告佐证） |  |  |  |  | 1
| 工程线缆 | 电源线、网线、光纤、辅材 |  |  |  |  | 41
| 接入交换机 | 24个10/100/1000Mbps自适应以太网端口，2个1000Base-X SFP端口，背板带宽52Gbps，包转发率38.7Mpps，MAC地址表8K。 |  |  |  |  | 3
| 多功能型智能门 | 1. 通道尺寸：2000mm(高)×710mm(宽)×800mm(深) 2. 外形尺寸：门板：2340mm(高)×860mm(宽)×800mm(深)机箱：690mm×710mmx280mm 3. 毛重：门板：120kg 机箱：25kg 4. 屏幕规格：10+18.5双屏 5. 工作电源：220V-230V ，50/60Hz 6. 工作温度：-20℃─55℃ 7. 符合GB15210-2018通过式金属探测门通用技术规范； 8. 稳定工作时间大于等于96h,待机期间不出现误报警。 9. 灵敏度调解：智能门能从低到高方便地调节灵敏度,灵敏度调节大于等于100个级别,总区及分区灵敏度均可调。内置多种工作模式或工作场景,每种模式或场景对一套参数设置值,可一键设置。 10. 探测模式：具备多种探测模式：违禁品探测模式、电子产品探测模式、电子产品及违禁品探测模式和全金属探测模式，模式间可进行切换。 11. 全金属探测模式：全金属探测模式下灵敏度可调节，人员以标准姿势通过智能门时，正常着装上的硬币、钥匙、金属纽扣、皮带扣等小金属及违禁品通过时均报警并提示违禁品的藏匿位置。 12. 电子产品检测模式：电子产品探测模式下灵敏度可调，人员以标准姿势通过智能门时，正常着装上的机械手表、金属纽扣、项链、打火机、钥匙、硬币、皮带扣、金属肩章、警帽帽徽、制服金属标牌、钥匙、钢笔、折叠雨伞、不锈钢水杯等小金属通过时系统不报警，当携带以下电子产品通过时，系统有声光报警，并以图形和文字的形式提示，提示藏匿位置。（对讲机、笔记本电脑、BL090联想手机电池、移动硬盘、电话手表、Kodakec021数码照相机、录音笔、5cm*8cm电子无线作弊器。） 13. 电子产品(手机)探测模式:电子产品探测模式下灵敏度可调，人员以标准姿势通过智能门时，正常着装上的机械手表、金属纽扣、项链、打火机、钥匙、硬币、皮带扣、金属肩章、警帽帽徽、制服金属标牌、钥匙、钢笔、折叠雨伞、不锈钢水杯等小金属通过时系统不报警,当携带以下手机以规定的点位和三个姿态通过时，系统有声光报警，并以图形和文字的形式提示，提示藏匿位置。（1Q007、Dell Mini 3iw、HUAWEI G6100-Co0、中兴ZTE- CN760、NOKIA5130C-2红米NOTE） 14. 违禁品探测模式:违禁品探测模式下灵敏度可调，人员以标准姿势通过智能门时，正常着装上的机械手表、金属纽扣、项链、打火机、钥匙、硬币、皮带扣、钥匙、手机、折叠雨伞等小金属通过时系统不报警。人员以标准姿势通过智能门时，当携带以下物品时系统有声光报警，并以图形和文字的形式提示铁质类物品,能提示藏匿位置。（L型铁器(长≥160mm，宽≥70mm)、铁质家用菜刀形状(长≥200mm，宽≥70mm)、弹簧刀(闭合尺寸:长≥130mm)、不锈钢餐刀(刃长≥100mm)、水果刀(刃长≥100mm)、非金属外壳包装的150克钢珠和铁钉的混合物、12*14厘米的双头扳手、铜箔包裹的铁质管体(直径≥35mm,长≥200mm)、 美工刀(长≥180mm)、不锈钢剪刀(长≥227mm)、铁质老虎钳(长≥160mm)）。人员以标准姿势通过智能门时，当携带以下物品时系统有声光报警,并以图形和文字的形式提示报警物品的材质和形状,能提示藏匿位置。（铝制易拉罐(高≥115mm，直径≥65mm)、 马口铁罐体(高≥130mm，直径≥50mm)、铝制管体(直径≥35mm,长短≥140mm)、250ml特仑苏牛奶(内锡纸软饮料包装盒)。当道具和手机捆绑后一起通过探测门时，系统对道具报警。） 15. 电子产品及违禁品探测模式:电子产品及违禁品探测模式下灵敏度可调，人员以标准姿势通过智能门时，正常着装上的机械手表、金属纽扣、项链、打火机、钥匙、硬币、皮带扣、钥匙等小金属通过时系统不报警，当携带以下物品通过时，系统有声光报警，并以图形和文字的形式提示违禁品和藏匿位置。（对讲机、笔记本电脑、BL090联想手机电池、移动硬盘、电话手表、Kodakec021数码照相机、录音笔、5cm*8cm电子无线作弊器。）当携带iQ007、Dell Mini 3iw. HUAWEI6100-coo、中兴ZTE- CN760、NOKIA5130C- 2.红米NOTE以规定的点位和姿态通过时,系统有声光报警，并以图形和文字的形式提示，能提示藏匿位置。当携带以下物品时系统有声光报警，并以图形和文字的形式提示铁质类物品，能提示藏匿位置。（型铁器(长≥160mm,宽≥70mm)、铁质家用菜刀形状(长≥20mm，宽≥70mm)、弹簧刀(闭合尺寸:长≥130mm)、不锈钢餐刀(刃长≥100mm)、水果刀(刃长≥100m)、非金属外壳包装的150克钢珠和铁钉的混合物、12*14厘米的双头扳手、铜箔包裹的铁质管体(直径二35mm，长≥200mm、美工刀(长≥180mm)、不锈钢剪刀(长227mm、铁质老虎(长三160mm)。人员以标准姿势通过智能门时，当携带以下物品时系统有声光报警，并以图形和文字的形式提示报警物品的材质和形状，能提示藏匿位置。铝制易拉罐(高≥115mm， 直径≥65mm)、 马口铁罐体(高≥130mm，直径≥50mm)、铝制管体((直径≥35mm，长短≥140mm)、250m1特仑苏牛奶(内锡纸软饮料包装盒)。当刀具和手机捆绑后一起通过探测门时，系统有违禁品报警。 16. 智能门能记录有效受检人数和发生过报警的人次，并能复位清零。 17. 智能门能组网连接，各智能门工作参数能上传云平台。云平台中心管理软件能进行多级权限分级，可根据权限对智能门进行统一监控，实现远程管理等功能。 18. 智能门可配置串口、USB 口、网线接口、WIFI设备，可组网，具有数据存储功能，能将通过人数、告警次数，报警人数、报警抓取照片、违禁品携带位置、故障告警、人脸比对结果等工作参数保存在数据库。数据与测温数据进行绑定，数据库能根据条件进行查询、统计并导出数据，可与其他电子设备进行数据交换。 19. 设备支持黑白名单管理功能，当采集到的人脸信息与事先录入的黑白名单一致时，系统能报警或放行，有语音提示，并将信息上传至中心平台管理系统。 20. 支持显示智能门设备在线、设备离线状态。 21. 支持显示通行人员信息:包含人员照片、人员姓名、人员性别、人员身份证号、人员考号、人员场次、人员考场号、人员座位号。 22. 支持显示对比失败陌生人标签、对比失败时间。 23. 支持显示对比结果:包含对比失败标签、对比成功标签。 24. 支持显示对比成功人员姓名、对比时间。 25. 支持信息切换显示，展示历次通行人员信息头像标签，可点击头像标签切换显示通行详细信息。 26. 报警显示功能：支持显示报警物品分类:包含手机、手表、违禁品、日常金属、电脑、其他物品。支持显示报警物品位置:包含左小腿、右小腿、左大腿、右大腿、左腰部、右腰部、左胸部、右胸部、头部。 27. 智能门机箱配备≥10.1寸液晶触摸屏和≥18.5寸液晶显示屏，≥10.1寸液晶触摸屏可进行设备调试、参数设置; ≥18.5寸液晶显示屏可显示报警物品的种类、区位、报警抓拍照片、体温筛查结果、报警时间等信息，当≥18. 5寸液晶屏及内置主机因故中断，不影响智能门违禁品探测功能的正常使用。 28. ▲智能门配备内置摄像头，智能门能抓拍每个通过人员的照片，每张照片小于150K，能实时将文件传送至中心平台管理系统,存储空间快满时，系统自动清除陈旧数据，确保数据存储的容量。 29. ▲能抓拍每个通过人员的照片。能通过网络实时将文件传送至智能平板电脑，智能平板电脑可实时展示通行，人抓拍照片。 30. ▲设备支持人脸比对功能，可使用人脸比对技术识别出通行人员的准确信息，包括人员姓名、人员性别、人员身份证号、人员考号、人员场次、人员考场号、人员座位号。 31. ▲智能门具备视频监控摄像机，摄像机符合《国家教育考试网上巡查系统视频标准技术规范(2017版)》相关技术标准，能够接入网上巡查系统。 32. ▲摄像机支持主动注册，可对接所在考点已有的网上巡查存储设备，实现考生过检的录像存储，并通过考点已有SIP服务器将视频流实时上传到市级和区级网上巡查平台，实现网上巡查覆盖;可实现实时巡查及视频回放，同时实时查看设备运行状态。结合后端的智能存储服务器，能对智能门入口处实时监测人流密度情况，当非考试入场时间在智能门入口处人流密度大时，立即给出提示并报警。 33. ▲能监控考生进入智能门前的行为和秩序，监控值守人员复检考生的行为，并将实时画面上传到考务平台。 34. ▲与综合考务数据对接，能将智能数据等信息实时上传到考务管理平台，考务平台能够实时呈现被检测人员的报警信息。 35. ▲支持将智能信息、通行抓拍数据与人员名单进行整合并关联绑定。 36. ▲支持将一站式智能数据包包括安全检查信息、智能通道实时视频画面等上传上报至考务综合管理平台，对入场数据进行统计展示和分析，为管理者决策提供支持。 37. ▲支持联网数据传输功能，可通过网络将智能数据传输至指定系统平台。的软硬件平台，使得多种检测方法实现资源共享和检测信息融合，极大的提高手机检测的可靠性和效率。 18、电磁感应强度符合国家安全标准。 |  |  |  |  | 2
合计： |  | 0 | 大写：