## Sheet1
详细工程量报价清单
序号 | 产品名称 | 品牌型号 | 参数规格 | 单位 | 数量 | 单价 | 总价
黑山水文站
1 | 室外红外高清枪机 | 大华 | 头焦距:2.7mm～13.5mm 采用星光级超低照度400万1/2.7英寸CMOS图像传感器，低照度效果好，图像清晰度高 最大可输出400万(2688x1520)@25fps 支持Smart H.265/H.264H智能编码，ROI区域增强，SVC自适应编码，适用不同带宽和存储环境 最大红外监控距离150米， 支持SmartIR，自动调整红外远近补光及画面均匀性 支持走廊模式，宽动态，3D降噪，强光抑制，背光补偿，数字水印，适用不同监控环境 支持多种异常检测，无SD卡，SD卡空间不足，SD卡出错，网络断开，IP冲突，非法访问 支持多种智能，场景变更，虚焦侦测，音频异常侦测，绊线入侵，区域入侵，物品遗留，快速移动，停车检测，人员聚集，物品搬移，徘徊检测，人脸检测，热度图，人数统计 | 台 | 2 | 1850 | 3700
2 | 网线 | 一舟 | 2*1.0平方（国标6） | 卷 | 2 | 800 | 1600
3 | 电源线 | 一舟 | 六类双绞线 | 箱 | 2 | 600 | 1200
4 | 交换机 | TP-link | 8口 千兆 | 台 | 1 | 450 | 450
5 | 监控立杆 | 国标 | 4米 含基础 | 根 | 4 | 3500 | 14000
6 | 光缆 | 国标 | 8芯单模 | 米 | 300 | 3 | 900
7 | 光纤接头盒 | 国标 | 8芯 | 个 | 2 | 120 | 240
8 | 尾纤 | 国标 | 2米尾纤 | 根 | 8 | 50 | 400
9 | 光缆施工及溶接 | 国标 | 损耗小于0.06dB | 芯 | 16 | 280 | 4480
10 | 机柜 | 一舟 | 600*1200 | 台 | 1 | 900 | 900
11 | 辅材 | 穿线管、线槽、膨胀螺丝、膨胀管、螺丝、胶布、支架等 |  | 批 | 1 | 2000 | 2000
12 | 安装调试费 | 4个监控点、布线、安装调试、材料运输 |  | 项 | 1 | 3500 | 3500
13 | 遥测终端（RTU） | 南京全水 | 主要用于雨量、水位等水文要素以及各种参 数的采集、处理和传输。默认使用《水文监测数据通信规约》（SL651-2014） 标准报文格式，也可自定义报文格式 远程完全控制：可在中心站随时激活远程终端，进行 RTU 程序升级、参 数设置、数据召测、数据下载等操作。  测站信号诊断：RT800 具有通信信号诊断功能，可帮助维护人员分析测 站运行状况。  本地高速下载：固态存储数据支持本地高速下载，提高系统维护效率。  自动补数：RT800 上线后，会针对缺失数据进行自动补发，保证中心站 数据的完整性。 APP 支持： ：可以通过手机 APP 进行远程终端唤醒及控制，使维护工作方 便高效。 | 台 | 1 | 5200 | 5200
拖满水文站
1 | 硬盘录像机 | 大华 | 支持全新UI4.0界面风格 支持嵌入式Linux系统，工业级嵌入式微控制器 支持WEB、本地GUI界面操作 支持最大8路网络视频接入；最多支持256Mbps接入/存储/转发 支持Smart H.265/H.265/Smart H.264/H.264/MJPEG码流 支持VGA、HDMI异源输出，HDMI视频输出分辨率最高达4K 支持前智能：人员检测比对、周界防范、通用行为分析、立体行为分析、人群分布、人数统计、热度图、SMD功能 可接驳支持ONVIF、RTSP协议的第三方摄像机和主流品牌摄像机 | 台 | 1 | 900 | 900
2 | 室内红外高清半球 （职工食堂） | 大华 | 400万 1/1.8" COMS 全彩筒形网络摄像机 Smart 报警：支持越界侦测，区域入侵侦测，暖光灯补光，照射距离的远可达30米 | 台 | 2 | 500 | 1000
3 | 室外红外高清枪机 | 大华 | 头焦距:2.7mm～13.5mm 采用星光级超低照度400万1/2.7英寸CMOS图像传感器，低照度效果好，图像清晰度高 最大可输出400万(2688x1520)@25fps 支持Smart H.265/H.264H智能编码，ROI区域增强，SVC自适应编码，适用不同带宽和存储环境 最大红外监控距离150米， 支持SmartIR，自动调整红外远近补光及画面均匀性 支持走廊模式，宽动态，3D降噪，强光抑制，背光补偿，数字水印，适用不同监控环境 支持多种异常检测，无SD卡，SD卡空间不足，SD卡出错，网络断开，IP冲突，非法访问 支持多种智能，场景变更，虚焦侦测，音频异常侦测，绊线入侵，区域入侵，物品遗留，快速移动，停车检测，人员聚集，物品搬移，徘徊检测，人脸检测，热度图，人数统计 | 台 | 4 | 1800 | 7200
4 | 硬盘 | 希捷 | 监控专用 8T | 块 | 2 | 1350 | 2700
5 | 显示器 | 国标 | 23寸 | 台 | 1 | 600 | 600
6 | 防火墙 | 华为 | 视频业务识别 与控制功能 支持识别国标SIP协议及主流安防厂家的私有协议，只允许授信的视频业务相关流量放行，其它 流量全部阻断 协议白名单功能 支持基于协议特征白名单的接入数据管控功能，协议在白名单中的数据流能够通过设备，协议不 在白名单中的数据流会被阻断；支持实时对非法接入的设备和数据进行识别、阻断和告警，并在 控制平台上对阻断的非法流量进行告警，告警内容包含源IP地址、目的IP地址、源端口、目的端 口、入接口、协议等 摄像机 入侵防御功能 支持有效防御蠕虫、木马、僵尸网络、跨站攻击等常见攻击；支持自定义签名，灵活快速应对 突发威胁；支持对主流摄像头厂家的私有视频协议的漏洞检测及防护 设备准入 对于普通的计算机设备接入公安视频传输专网，视频准入控制系统能自动判断计算机是否符合 入网要求，符合入网要求则允许通过认证，不符合要求的直接通过阻断及跳转方式进行阻断其 接入网络，禁止其访问内部资源 主动扫描 视频安全网关支持主动扫描摄像机的设备指纹，并自动添加到设备指纹库 诱捕/流探针 视频安全网关支持充当态势感知系统的诱捕/流探针，采集网络流量，上送态势感知系统，构建 主动防御的诱捕体系。 | 台 | 1 | 5300 | 5300
7 | 机柜 | 一舟 | 600*1200 | 台 | 1 | 900 | 900
8 | 网线 | 一舟 | 2*1.0平方（国标6） | 卷 | 2 | 800 | 1600
9 | 电源线 | 一舟 | 六类双绞线 | 箱 | 2 | 600 | 1200
10 | 交换机 | TP-link | 8口 千兆 | 台 | 2 | 450 | 900
11 | 监控立杆 | 国标 | 定制 4米 含基础 | 根 | 3 | 3500 | 10500
12 | 设备搬迁费 | 太阳能电池板，电池板支架，蓄电池，控制器，逆变器拆除搬迁安装 |  | 项 | 1 | 3500 | 3500
13 | 安装调试费 | 7个监控点（球机1台，枪机6台）、布线、安装调试、材料运输 |  | 项 | 1 | 4500 | 4500
14 | 遥测终端（RTU） | 南京全水 | 主要用于雨量、水位等水文要素以及各种参 数的采集、处理和传输。默认使用《水文监测数据通信规约》（SL651-2014） 标准报文格式，也可自定义报文格式 远程完全控制：可在中心站随时激活远程终端，进行 RTU 程序升级、参 数设置、数据召测、数据下载等操作。  测站信号诊断：RT800 具有通信信号诊断功能，可帮助维护人员分析测 站运行状况。  本地高速下载：固态存储数据支持本地高速下载，提高系统维护效率。  自动补数：RT800 上线后，会针对缺失数据进行自动补发，保证中心站 数据的完整性。 APP 支持： ：可以通过手机 APP 进行远程终端唤醒及控制，使维护工作方 便高效。 | 台 | 1 | 5200 | 5200
共计金额： |  |  |  | 84570